## Kosztorys ofertowy - Nysa
…...................................................................................................
(zarejestrowanana nazwa i adres wykonawcy lub wykonawców
|  | wspólnie ubiegających się o zamówienie) | [5 empty] | Załącznik nr 2
Kosztorys ofertowy
dla zadania pn.:
Przebudowa wiaduktów w ciągu drogi wojewódzkiej nr 489 w km 6+061 oraz estakady w ciągu drogi wojewódzkiej nr 411 w km 5+167 w m. Nysa - ETAP I - jednen pas ruchu
Lp. |  |  | Nr spec. techn. | Opis |  | j.m. | Ilość |  | Wartość
1 |  |  |  | Przebudowa wiaduktów w ciągu drogi wojewódzkiej nr 489 w km 6+061 oraz estakady w ciągu drogi wojewódzkiej nr 411 w km 5+167 w m. Nysa - ETAP I - jeden pas ruchu
1.1 |  |  |  | A.CZĘŚĆ OGÓLNA
1.1.1 |  |  |  | Wymagania ogólne
1 |  |  | DM.00.00.00 | Koszty związane z zajęciem sąsiednich działek dla celów prowadzenia robót wraz z wypłatą odszkodowań oraz doprowadzenei działek do stanu pierwotnego |  | ryczałt | 1
2 |  |  | DM.00.00.00 | Oczyszczenie nawierzchnie z ziemi wynoszonej na protektorach kół przy wyjezdżaniu z wykopów - przez cały czas trwania budowy |  | ryczałt | 1
3 |  |  | DM.00.00.00 | Koszty związane z zabezpieczeniem zbiorników wodnych oraz cieków otwartych |  | ryczałt | 1
4 |  |  | DM.00.00.00 | Inwentaryzacja geodezyjna powykonawcza z naniesieniem na zasoby mapowe |  | kpl. | 1
5 |  |  | DM.00.00.00 | Opracowanie i zatwierdzenie tymczasowej organizacji ruchu na czas wykonywania robót |  | ryczałt | 1
6 |  |  | DM.00.00.00 | Utrzymanie objazdów/przejazdów i organizacji ruchu zgodnie z PT ( w tym zabezpieczenie strefy robót w obrębie szlaków komunikacyjnych na terenie PKP ) |  | ryczałt | 1
7 |  |  | DM.00.00.01 | Urządzenie zaplecza Wykonawcy dla całości zadaniaz dostoswaniem do wymogów BHP, utrzymanie na czas prowadzenia robót i jego likwidacja ( do 3% wartości Kontraktu ) |  | ryczałt | 1
1.2 |  |  |  | B. CZĘŚĆ DROGOWA
1.2.1 |  |  |  | D-01.00.00 ROBOTY PRZYGOTOWAWCZE
1.2.1.1 |  |  |  | ROBOTY POMIAROWE
8 |  |  | D-01.01.01/02 | Roboty pomiarowe przy pracach obiektowych wraz z zabezpieczeniem punktów pomiarowych. Odtworzenie trasy i punktów wysokościowych oraz wznowienie i stabilizacja pasa drogowego |  | km | 0.45
1.2.1.2 |  |  |  | WYBURZENIE OBIEKTÓW BUDOWLANYCH
9 |  |  | D-01.02.03 | Oczyszczenie strumieniowo-ścierne (piaskowanie powierzchni) wraz z ewentualnym lokalnym skuciem powierzchni go głębokości 3 cm z wywozem na składowisko Wykonawcy i kosztem utylizacji |  | m2 | 10092.35
10 |  |  | D-01.02.03 | Rozkucie betonu pod zabezpieczenie antykorozyjne zbrojenia z wywozem gruzu na składowisko Wykonawcy i kosztem utylizacji |  | m | 90
11 |  |  | D-01.02.03 | Rozebranie elementów żelbetowych mostu wraz z wywozem na składowisko Wykonawcy i kosztem utylizacji - rozbiórka narzędziami ręcznymi ze względu na istniejące uzbrojenie |  | m3 | 246.88
12 |  |  | D-01.02.03 | Demontaż krawężników wraz z wywozem na składowisko Wykonawcy i kosztem utylizacji |  | m | 808.2
13 |  |  | D-01.02.03 | Demontaż balustrad na obiekcie i dojazdach wraz z wywozem na składowisko Inwestora |  | m | 435
14 |  |  | D-01.02.03 | Demontaż balustrad na schodach wraz z wywozem na składowisko Inwestora |  | m | 100
15 |  |  | D-01.02.03 | Demontaż ekranów ochronnych wraz z wywozem na składowisko Inwestora |  | t | 1.8
16 |  |  | D-01.02.03 | Demontaż wpustu żeliwnego z rurą spustową o długości 5 m wraz z wywozem na składowisko Inwestora |  | szt. | 8
17 |  |  | D-01.02.03 | Demontaż oznakowania pionowego (słupek i tablica) wraz z wywozem na składowisko Inwestora |  | szt. | 6
18 |  |  | D-01.02.03 | Demontaż sączków z rurą spustową wraz z wywozem na składowisko Wykonawcy wraz z kosztami utylizacji |  | szt. | 150
19 |  |  | D-01.02.03 | Demontaż stalowej konstrukcji zabezpieczającej dylatację podłużną wiaduktu wraz z wywozem na składowisko Inwestora |  | t | 5.54
20 |  |  | D-01.02.03 | Demontaż mostowych elementów dylatacji z blachy wraz z wywozem na składowisko Wykonawcy i kosztem utylizacji |  | m | 85.2
21 |  |  | D-01.02.03 | Rozbiórka izolacji pomostu z papy wraz z wywozem na składowisko Wykonawcy i kosztem utylizacji |  | m2 | 4121.82
22 |  |  | D-01.02.03 | Mechaniczne rozebranie nawierzchni z mieszanek mineralno-bitumicznych o grubości 3 cm wraz z wywozem na składowisko Wykonawcy i kosztem utylizacji |  | m2 | 125
1.2.2 |  |  |  | D-04.00.00 PODBUDOWA
1.2.2.1 |  |  |  | OCZYSZCZENIE I SKROPIENIE WARSTW KONSTRUKCYJNYCH
23 |  |  | D-04.03.01 | Mechaniczne czyszczenie i skropienie nawierzchni drogowej emulsją asfaltową |  | m2 | 3248.7
1.2.3 |  |  |  | D-05.00.00 NAWIERZCHNIE
1.2.3.1 |  |  |  | WARSTWA WIĄŻĄCA Z BETONU ASFALTOWEGO
24 |  |  | D-05.03.05B | Warstwa wiążąca z AC16W - grubość 4 cm |  | m2 | 210
1.2.3.2 |  |  |  | FREZOWANIE NAWIERZCHNI ASFALTOWEJ
25 |  |  | D-05.03.11 | Roboty remontowe - cięcie piłą nawierzchni bitumicznych na gł. 6-10 cm |  | m | 14
26 |  |  | D-05.03.11 | Frezowanie nawierzchni bitumicznej o gr. 4 cm z nacięciem nawierzchni wraz z wywozem na składowisko Wykonawcy wraz z kosztem utylizacji |  | m2 | 210
27 |  |  | D-05.03.11 | Frezowanie nawierzchni bitumicznej o gr. 3 cm z nacięciem nawierzchni wraz z wywozem na składowisko Wykonawcy wraz z kosztem utylizacji |  | m2 | 1212.3
28 |  |  | D-05.03.11 | Frezowanie nawierzchni bitumicznej o gr. 8 cm z nacięciem nawierzchni wraz z wywozem na składowisko Wykonawcy wraz z kosztem utylizacji |  | m2 | 2828.7
1.2.3.3 |  |  |  | NAWIERZCHNIA Z MIESZANKI MASTYKSOWO-GRYSOWEJ (SMA) WG PN-EN
29 |  |  | D-05.03.13 | Nawierzchnia z SMA11S - warstwa ścieralna asfaltowa - grubość po zagęszczeniu 4 cm |  | m2 | 3038.7
1.2.3.4 |  |  |  | ZABEZPIECZENIE NAWIERZCHNI PRZED SPĘKANIAMI
30 |  |  | D-05.03.26a | Ułożenie geokompozytu o wtrzymałości na rozciąganie 120 kN/m na styku nowej nawierzchni z istniejącą nawierzchnią |  | m2 | 28
1.2.4 |  |  |  | D-06.00.00 ROBOTY WYKOŃCZENIOWE
1.2.4.1 |  |  |  | UMOCNIENIE SKARP STOŻKÓW PRZYCZÓŁKOWYCH
31 |  |  | D-06.01.03 | Podłoże betonowe pod konstrukcje - C8/10 |  | m3 | 12
32 |  |  | D-06.01.03 | Wykonanie okładziny skarpy z elementów betonowych ażurowych (w tym oczyszczenie z istniejącej roślinności) |  | m2 | 120
1.2.5 |  |  |  | D-07.00.00 OZNAKOWANIE DRÓG I URZĄDZENIA BEZP. RUCHU
1.2.5.1 |  |  |  | OZNAKOWANIE POZIOME
33 |  |  | D-07.01.01 | Oznakowanie poziome nawierzchni bitumicznych - za pomocą mas chemoutwardzalnych grubowarstwowe |  | m2 | 162
1.2.5.2 |  |  |  | OZNAKOWANIE PIONOWE
34 |  |  | D-07.02.01 | Słupki do znaków drogowych z rur stalowych |  | szt. | 6
35 |  |  | D-07.02.01 | Pylon U-5a |  | szt. | 1
36 |  |  | D-07.02.01 | Przymocowanie tablic znaków drogowych zakazu, nakazu, ostrzegawczych, informacyjnych - znaki zgodne z zestawieniem SOR |  | szt. | 6
1.3 |  |  |  | C. CZĘŚĆ MOSTOWA
1.3.1 |  |  |  | M.22.00.00 PODPORY
1.3.1.1 |  |  |  | LOKALNE NAPRAWY POWIERZCHNI BETONOWYCH PODPÓR ZAPRAWAMI TYPU PCC NAKŁADANYMI RĘCZNIE
37 |  |  | M.22.51.20 | Przygotowanie powierzchni betonu i stali z odkuciem skorodowanej otuliny i wykonaniem w-wy sczepnej |  | m2 | 560
38 |  |  | M.22.51.20 | Lokalna naprawa ubytków w konstrukcjach żelbetowych - masa PCC |  | dm3 | 6155
39 |  |  | M.22.51.20 | Torkretowanie ścian o powierzchni płaskiej o wysokości do 4 m, grubość warstwy 2x10 mm - masa PCC |  | m2 | 100
40 |  |  | M.22.51.20 | Torkretowanie ścian o powierzchni płaskiej o wysokości do 4 m - dodatek za każde dalsze 10 mm grubości warstwy -masa PCC Krotność = 8 |  | m2 | 100
1.3.2 |  |  |  | M.23.00.00 USTRÓJ NOŚNY
1.3.2.1 |  |  |  | LOKALNE NAPRAWY POWIERZCHNI BETONOWYCH PRZĘSEŁ ZAPRAWAMI TYPU PCC NAKŁADANYMI RĘCZNIE
41 |  |  | M.23.51.20 | Przygotowanie powierzchni betonu i stali z odkuciem skorodowanej otuliny i wykonaniem w-wy sczepnej |  | m2 | 9532.35
42 |  |  | M.23.51.20 | Lokalna naprawa ubytków w konstrukcjach żelbetowych - masa PCC |  | dm3 | 190639
1.3.3 |  |  |  | M.24.00.00 ŁOŻYSKA i MECHANIZMY RUCHU PRZESEŁ
1.3.3.1 |  |  |  | NAPRAWA ŁOŻYSK STALOWYCH STYCZNYCH
43 |  |  | M.24.51.01 | Oczyszczenie i zabezpieczenie antykorozyjnie dostępnych fragmentów łożysk oraz konserwacja łożysk |  | szt | 22
1.3.4 |  |  |  | M.25.00.00 URZADZENIA DYLATACYJNE
1.3.4.1 |  |  |  | MODUŁOWE URZĄDZENIA DYLATACYJNE
44 |  |  | M.25.01.02 | Montaż dylatacji modułowych powierzchni jezdni i chodnika |  | mb | 85.2
1.3.4.2 |  |  |  | DYLATACJE BITUMICZNE
45 |  |  | M.25.01.03 | Uszczelnienia dylatacji pozornych kap chodnikowych - szczeliny ok. 2 cm |  | mb | 280
46 |  |  | M.25.01.03 | Uszczelnienia styków między krawężnikami i kapą chodnikową - szczeliny ok. 2 cm |  | mb | 810
47 |  |  | M.25.01.03 | Uszczelnienia styków między gzymsem i kapą chodnikową - szczeliny ok. 2 cm |  | mb | 810
1.3.5 |  |  |  | M.26.00.00 ODWODNIENIE
1.3.5.1 |  |  |  | ODWODNIENIE PŁYTY POMOSTU
48 |  |  | M.26.01.01 | Wpusty mostowe wraz uszczelnieniem dookoła wpustu masą zalewową i taśmą bitumiczną |  | elem. | 8
49 |  |  | M.26.01.03 | Wykonanie elementów odwodnienia ustrojów niosących - sączki odwadniające wraz z rurką odprowadzającą |  | elem. | 150
50 |  |  | M.26.01.03 | Wykonanie drenażu podłużnego i poprzecznych 0,95m przed dylatacjami w warstwie wiążącej z kruszywa frakcji 16/20 otoczonego żywicą, owinięty geowłókniną filtracyjną - 5*15cm |  | m | 474.1
51 |  |  | M.26.02.02 | Wykonanie wymiany odwodnienia z rur HDPE śr. 200 mm |  | m | 40
1.3.6 |  |  |  | M.27.00.00 HYDROIZOLACJA
1.3.6.1 |  |  |  | IZOLACJA PŁYTY POMOSTU OBIEKTU MOSTOWEGO Z PAPY TERMOZGRZEWALNEJ
52 |  |  | M.27.02.01 | Wykonanie izolacji płyty ustroju nośnego z papy termozgrzewalnej gr. min. 0,5cm na podkładzie z masy żywicznej |  | m2 | 8393.64
1.3.7 |  |  |  | M.28.00.00 WYPOSAŻENIE
1.3.8 |  |  |  | KRAWĘŻNIK MOSTOWY KAMIENNY
53 |  |  | M.28.01.01 | Montaż krawężników kamiennych 20x20 cm wraz z dylatacją z taśmy bitumiczną oraz z osadzeniem kotew z prętów fi 16 dł. 60 cm |  | m | 808.2
1.3.9 |  |  |  | KAPA CHODNIKOWA "NA MOKRO" PROSTA
54 |  |  | M.28.02.01 | Wykonanie konstrukcji kap chodnikowych (beton C30/37, zbrojenie BSt500), skotwionych z płytą pomostu kotwami talerzowymi wklejanymi w rozstawie co 1,5m ( w tym wsporniki pod słupy oświetleniowe) |  | m3 | 246.66
55 |  |  | M.28.02.01 | Przygotowanie i montaż zbrojenia kap chodnikowych |  | kg | 37312.6
56 |  |  | M.28.02.01 | Obsadzenie kotew talerzowych ocynkowanych |  | szt. | 808
57 |  |  | M.28.02.01 | Zabezpieczenie istniejących kabli energetycznych rurami ochronnymi dwudzielnymi z PCW o śr. do 110 mm |  | m | 2460
1.3.10 |  |  |  | BALUSTRADY STALOWE NA OBIEKTACH MOSTOWYCH
58 |  |  | M.28.03.01 | Montaż poręczy mostowych h = 1,20 m - odcinki proste z zabezpieczeniem antykorozyjnym przez ocynkowanie i powłokę malarską |  | m | 358.4
59 |  |  | M.28.03.01 | Montaż poręczy mostowych h = 1,30 m - odcinki proste z zabezpieczeniem antykorozyjnym przez ocynkowanie i powłokę malarską |  | m | 76.6
60 |  |  | M.28.03.01 | Montaż balustrad na schodach ogólnodostępnych - balustrady o wys. 1,1m |  | m | 100
1.3.11 |  |  |  | BARIERY OCHRONNE STALOWE - O OGRANICZONEJ PODATNOŚCI
61 |  |  | M.28.05.02 | Montaż bariery energochłonnej linowej na wiadukcie mocowanej w konstrukcji kapy |  | m | 810
1.3.12 |  |  |  | EKRANY AKUSTYCZNE
62 |  |  | M.28.10.01 | Montaż ekranów ochronnych o wys. 2,5m (konstrukcja nośna w postaci słupów stalowych montowanych do ustroju niosącego na kotwy wklejane, wypełnienie pełne - ekrany akrylowe) |  | m | 36
1.3.13 |  |  |  | M.29.00.00 ROBOTY PRZYOBIEKTOWE
1.3.13.1 |  |  |  | SCHODY SKARPOWE
63 |  |  | M.29.10.01 | Wykonanie schodów skarpowych z elementów prefabrykowanych szer. 80 cm z balustradą - 1 kpl. (pozycja obejmuje słupki balustrad zamocowane w betonowych blokach fundamentowych (C25/30), z zabezpieczeniem antykorozyjnym stali oraz schody z elementów prefabrykowanych (C16/20) na ławie żwirowej z obramowaniem obrzeżami betonowymi 8*30 cm |  | m | 5
1.3.14 |  |  |  | M.30.00.00 ROBOTY NAWIERZCHNIOWE I ZABEZPIECZAJACE
1.3.14.1 |  |  |  | WARSTWA WIĄŻĄCA i ŚCIERALNA Z ASFALTU LANEGO (TZW. TWARDOLANEGO) NA IZOLACJI PŁYTY
64 |  |  | M.30.01.05 | Nawierzchnia z asfaltu lanego MA16 (tzw. twardolanego) na izolacji płyty - warstwa wiążąca o grubości 4 cm |  | m2 | 2828.7
65 |  |  | M.30.01.05 | Nawierzchnia z asfaltu lanego MA16 (tzw. twardolanego) na izolacji płyty - warstwa ścieralna o grubości 4 cm |  | m2 | 80.82
1.3.14.2 |  |  |  | NAWIERZCHNIA NA BAZIE ŻYWICY EPOKSYDOWEJ I POLIURETANU GR.5MM
66 |  |  | M.30.05.01 | Nawierzchnie na bazie żywicy epoksydowej i poliueretanu gr. 5 mm wraz z przygotowaniem podłoża |  | m2 | 1297.16
1.3.14.3 |  |  |  | ZABEZPIECZENIE ANTYKOROZYJNE POW. BETONOWYCH GRUBOWARSTWOWE POKRYCIE POWIERZCHNIOWE O GRUBOSCI POWŁOKI 1<d<5 mm
67 |  |  | M.30.20.11 | Zabezpieczenie powłoką ochronną z minimalną zdolnością przenoszenia zarysowań (do 0,1mm) i o zwiększonej odporności na działanie chlorków z soli odladzających. Kolorystyka do uzgodnienia z Inwestorem |  | m2 | 5647.25
1.3.14.4 |  |  |  | INNE
68 |  |  |  | Ponowny montaż stalowej konstrukcji zabezpieczającej dylatację podłużną wiaduktu (waga 5544,0 kg) |  | m | 405
1.4 |  |  |  | BRANŻA ELEKTRYCZNA - PRZEBUDOWA OŚWIETLENIA (Kod CPV: 45231000-5)
1.4.1 |  |  |  | DEMONTAŻ SIECI OŚWIETLENIA
69 |  |  | D-07.07.01 | Opłaty za wyłączenie linii nn wraz z nadzorem Eksploatacji sieci. |  | szt | 1
70 |  |  | D-07.07.01 | Demontaż opraw oświetlenia zewnętrznego na trzpieniu słupa lub wysięgniku |  | kpl. | 14
71 |  |  | D-07.07.01 | Demontaż słupów oświetleniowych o masie do 100 kg |  | szt. | 14
72 |  |  | D-07.07.01 | Demontaż kabli wielożyłowych o masie 0,5-1,0 kg/m układanych w gruncie kat. III-IV |  | m | 460
1.4.2 |  |  |  | MONTAŻ SIECI OŚWIETLENIA
73 |  |  | D-07.07.01 | Ułożenie rur osłonowych z PCW o śr.do 140 mm - HDPE 110 |  | m | 400
74 |  |  | D-07.07.01 | Przewody uziemiające i wyrównawcze w kanałach lub tunelach luzem (bednarka o przekroju do 120 mm2) 25x4mm |  | m | 400
75 |  |  | D-07.07.01 | Łączenie przewodów uziemiających przez spawanie w wykopie - bednarka 120 mm2 |  | szt. | 30
76 |  |  | D-07.07.01 | Układanie kabli o masie do 1.0 kg/m w rurach |  | m | 460
77 |  |  | D-07.07.01 | Montaż i stawianie słupów oświetleniowych o masie do 300 kg |  | szt. | 14
78 |  |  | D-07.07.01 | Wymiana tabliczek bezpiecznikowych |  | szt. | 14
79 |  |  | D-07.07.01 | Montaż opraw oświetlenia zewnętrznego na wysięgniku |  | szt. | 14
80 |  |  | D-07.07.01 | Sprawdzenie i pomiar 1-fazowego obwodu elektrycznego niskiego napięcia |  | pomiar | 14
81 |  |  | D-07.07.01 | Badanie linii kablowej N.N.- kabel 4-żyłowy |  | odc. | 14
82 |  |  | D-07.07.01 | Badania i pomiary instalacji uziemiającej (pierwszy pomiar) |  | szt. | 1
83 |  |  | D-07.07.01 | Badania i pomiary instalacji uziemiającej (każdy następny pomiar) |  | szt. | 3
Wartość kosztorysowa robót netto (bez podatku VAT)
Podatek VAT 23 %
Wartość kosztorysowa robót brutto (z podatkiem VAT)
Uwaga: Ceny jednostkowe i wartości należy podawać z dokładnością do 1 grosza
….........................................................................................
(należy podpisać kwalifikowanym podpisem elektronicznym /
podpisem zaufanym / podpisem osobistym przez
wykonawcę lub pełnomocnika)