## Arkusz1
Załącznik nr 1 do SWZ - opis przedmiotu zamówienia
Lp. | j.m. | ilość | artykuł | opis / specyfikacja
1 | szt. | 25 | Filament | Biodegradowalny filament kompatybilny z zakupionymi drukarkami, średnica materiałów 1,75 mm, waga - 1kg, różne kolory: czerwony 5 szt, czarny 5 szt, zółty 5 szt, zielony 5 szt, niebieski 5szt.
2 | szt. | 1 | Drukarka 3D wraz z akcesoriami | SPECYFICKACJA TECHNICZNA: 4” ekran dotykowy, Dostępne materiały: Z-PETG, Z-PLA, Z-PLA Pro, Z-ABS, Z-ASA Pro i więcej. Obsługuje materiały zewnętrzne. Temperatury robocze: 20-30°C (68-86°F ).Wymagania dotyczące zasilania : 110 V ~ 5,9 A 50/60 Hz, 240 V ~ 2,5 A 50/60 Hz, Maksymalny pobór mocy 320 W,Ekstruder: pojedynczy (kompatybilny z bardziej wymagającymi filamentami, jak TPU czy nylon), Głowica: pojedyncza, V3, Platforma robocza: podgrzewana; dostępna płyta perforowana i szklana, System operacyjny: Android, Procesor: Quad Core, Pakiet oprogramowania: Z-SUITE, Obsługiwane typy plików wejściowych: .stl., obj., dxf, 3mf, obsługiwane systemy operacyjne: Mac OS do wersji Mojave / Windows 7 i nowsze, Właściwości druku: Technologia druku: LPD technologia warstwowego nakładania stopionego materiału, Obszar drukowania: 200 x 200 x 180 mm (7,9 x 7,9 x 7,1 cali), Średnica materiału: 1,75 mm, Rozmiar dyszy: 0,4 mm (standard) / 0,3 mm / 0,6 mm, Maksymalna temperatura druku: 290°C, Maksymalna temperatura platformy: 105°C, Rozdzielczość warstwy: 90-390 mikronów (dla dyszy 0,4mm), Minimalna grubość ściany: 450 mikronów (dla dyszy 0,4mm), Poziomowanie platformy: Automatyczny pomiar wysokości punktów platformy; wbudowana kamera, podgrzewany blat, zaawansowany system chłodzenia, gotowość do pracy zaraz po rozpakowaniu, inteligentny czujnik filamentu, łączność WiFi, ethernet, USB. Zawartość opakowania: Drukarka 3D, Głowica V3, Panele boczne, Z-SUITE, Starer Kit,S zpula materiału, Uchwyt na szpulę, Pamięć USB
3 | zest. | 1 | Robot edukacyjny wraz z akcesoriami | Zestaw 3 robotów edukacyjnch wraz z ładowarką oraz przewodami; Komplet 5 podręczników do nauki podstaw programowania oraz nauki podstaw Sztucznej Inteligencji, dostęp do internetowej bazy scenariuszy zajęć (interdyscyplinarnych, do nauki kodowania oraz zajęć z mikrokontrolerami), adapter USB (np. Photon Magic Dongle) umożliwiający programowanie robotów z pozycji komputera - 3 szt. Zestaw 3 mat (smart city, storytelling, kratownica), Zestaw akcesoriów do nauki sztucznej inteligencji, Zestaw uchwytów do tabletów, 3 szt., Zestaw Fiszek z symbolami z aplikacji (do nauki kodowania). Zestaw objęty co najmniej 24-miesięczną gwarancją, autoryzowany serwis na terenie Polski, SLA do 3 tygodni, aplikacje, instrukcja obsługi i wsparcie techniczne w języku polskim, Waga: 690g .Wymiary: 170 x 172 x 190 mm. Zasilanie: wbudowany akumulator Li-iON (czas pracy do 8 godzin, czas ładowania do 2 godzin 45 minut), Ładowanie: port microUSB, Łączność: Bluetooth Smart 4.0 / Low Energy, Język aplikacji: polski, angielski, Platforma: Android, iOS, Konstrukcja: zwarta, zamknięta, Materiały obudowy: PC/TPE/EARSTAR, Certyfikaty: CE (RoHS, EN-71), Zastosowane czujniki: czujnik odległości, czujnik dźwięku, czujnik dotyku, czujnik koloru podłoża, czujnik przemieszczenia
4 | szt. | 1 | Biblioteka modeli 3D i robotów online | scenariusze lekcji: co najmniej 12 modeli 3D do pobrania w formacie STL lub OBJ, kompatybilne z drukarką; nie mniej niż 175 90-minutowych multimedialnych scenariuszy lekcji; multimedialne instrukcje krok po kroku, programowania robotów, dostęp do multimedialnych scenariuszy lekcji poprzez urządzenie mobilne, laptop lub komputer stacjonarny; możliwość udostępniania online multimedialnych scenariuszy lekcji uczniom online za pomocą jednorazowych haseł lub jednorazowych linków; grafiki i animacje w multimedialnych scenariuszach lekcji w rozdzielczości nie mniejszej niż 1920×1440px; multimedialne scenariusze lekcji dostępne w języku polskim i angielskim; wsparcie techniczne nauczyciela za pomocą czatu online; licencja dla 1 szkoły (co najmniej 10 nauczycieli). Dopuszcza się produkt/y o podobnych/równoważnych i niegorszych parametrach do wydruku 3D i programowania robotów edukacyjnych (poz.3)
5 | zest. | 1 | Mikrokontroler z czujnikami i akcesoriami | zawartość zestawu: części konstrukcyjne umożliwiające zbudowanie min. sześciu różnych konstrukcji, montaż części mechanicznych przy pomocy metalowych śrubek i nakrętek, sterownik elektroniczny kompatybilny ze środowiskiem Arduino, komplet czujników w tym min.: dwa czujniki światła, czujnik dotyku, czujnik odległości, dwa niezależne moduły z diodami led; potencjometr, wyświetlacz LED 8x8 pixeli wielokolorowy, dwa silniki DC z przekładnią 1:120 oraz dwa silniki typu micro-servo;zasilanie poprzez port USB typu B, micro-usb oraz złącze DC2,1mm a portu USB w komputerze lub przy pomocy baterii litowo-polimerowej, środowisko do programowania kompatybilne z językiem Scratch oraz Arduino możliwość realizacji zajęć z programowania robotów z wykorzystaniem funkcji rozpoznawania i syntezy mowy w języku polskim i przynajmniej pięciu innych językach obcych.
6 | zest. | 1 | Stacja lutownicza z gorącym powietrzem | Stacja lutownicza z wbudowaną dodatkową stacją na gorące powietrze HOT-AIR, zabezpieczenie ESD Safe (zabezpieczenie przed uszkodzeniami układów CMOS przez ładunek elektrostatyczny). Stacja na gorące powietrze HOT-AIR: cyfrowa regulacja wydmuchiwanego powietrza, płynna regulacja strumienia powietrza (szeroki zakres) do 120l/min., cyfrowy wyświetlacz LED - temperatury, wirnik wentylatora napędzany silnikiem bezszczotkowym ( duża trwałość i niezawodność, cicha praca, małe wibracje), wbudowany czujnik indukcyjny w kolbie (po odłożeniu kolby stacja przechodzi w tryb „stand-by”), konstrukcja ESD safe (zabezpieczenie przed zbieraniem się ładunku elektrostatycznego). Stacja lutownicza kolbowa: płynna regulacja ustawionej temperatury od 200°C do 480°C, ceramiczna grzałka, moc: 60W, cyfrowy wyświetlacz LED ustawionej/aktualnej temperatury, zabezpieczenie ESD (zabezpieczenie przed zbieraniem się ładunku elektrostatycznego), długość kabla ok 130 cm, wymienne groty (szeroki wybór).
7 | szt. | 1 | Kamera przenośna cyfrowa wraz z akcesoriami | Rozdzielczość zapisywania wideo 4K, Technologia łączności HDMI-Anschluss Stabilizacja obrazu, Zoom optyczny 20 X, Maksymalna ogniskowa 73.4 Milimetry, Minimalna ogniskowa 3.67 Milimetry, Waga przedmiotu 1720 Gramy, Rozmiar ekranu 3 Cale. Czujnik 4K rejestruje niesamowitą różnorodność szczegółów dla telewizora 4K Wysoki komfort użytkowania Profesjonalna jakość wykonania
8 | szt. | 1 | Statyw z akcesoriami | Statyw 4 sekcje, parametry: 4-sekcyjne nogi; głowica kulowa z gwintem 1/4 cala; maksymalne obciążenie do 1.5 kg; wysokość maksymalna 131 cm; wysokość minimalna 39 cm; długość po złożeniu 39.8 cm; waga: 816 g.
9 | zest. | 1 | Mikroport z akcesoriami | Parametry elektryczne: Zasilanie z nadajnika mocowanego do paska MW1-LTX-Fx, Przetwornik pojemnościowy, Charakterystyka kierunkowości dookólny, Zakres częstotliwości 60 - 15 000 Hz, Czułość 10 mV/Pa, Maks. poziom SPL dla 1% zniekszt., 130 dB (SPL), Impedancja 2200 Ω ± 30%; Parametry mechaniczne: Wymiary (wys. x szer.) 160 x 140 mm, Kolor grafitowy z elementami białymi, Masa 32 g, Długość kabla 1,45 m
10 | szt. | 1 | Oświetlenie do realizacji nagrań | Lampa parametry: regulacja temperatury barwowej od 3200 K do 5500 K; zasilanie sieciowe lub akumulatorowe: średnica: 42 cm możliwość; zamocowania na statywie oświetleniowym (trzpień 16 mm); trwałość: około 50 000 godzin świecenia;
11 | szt. | 1 | Mikrofon kierunkowy z akcesoriami | Mikrofon Kierunkowy ze statywem, mikrofon z interfejsem USB; zakres częstotliwości: 20 Hz - 20 kHz; wejście SPL: 1% THD 121dB;prosty w obsłudze magnetyczny statyw stołowy; charakterystyka kardioidalna; kompatybilność z systemami operacyjnymi Windows i macOS, częstotliwość próbkowania: 48 kHz; głębia bitowa: 24-bit; wyjście słuchawkowe 3,5 mm; złącze USB-C.
12 | szt. | 1 | Gimbal | Gimbal parametry: Zakres stabilizacji: Kąt przechylenia 323°; Maksymalne obciążenie: 240g; Mocowanie: 1/4"" Zacisk; Łączność: Bluetooth; Czas działania: Do 5 godzin; Bateria: Akumulator 800 mAh; Materiał: Tworzywo sztuczne; Dołączone akcesoria: Kabel USB – micro USB;
13 | szt. | 1 | Aparat fotograficzny z akcesoriami | ROZDZIELCZOŚĆ: Wielkość matrycy 1, Rodzaj przetwornika CMOS, Rozdzielczość min. 20,1 Mpix OBIEKTYW: Zbliżenie optyczne 8 x, Zbliżenie cyfrowe 11 x, Ogniskowa (dla 35 mm) 8,8 - 25,7 mm, Jasność f/1.8-2.8, Ustawianie ostrości od 0 FUNKCJE: Menu w języku polskim, Automatyczne ustawianie ostrości Funkcje dodatkowe: Wi-Fi, NFC, procesor BIONZ X PODGLĄD ZDJĘĆ: Wielkość ekranu LCD 7,5 ", Rodzaj ekranu ruchomy ekran LCD, Wizjer elektroniczny LAMPA BŁYSKOWA: Wbudowana lampa błyskowa, Tryby pracy lampy błyskowej tryb automatyczny, redukcja efektu czerwonych oczu, błysk wymuszony, bez błysku ZAPIS DANYCH: Zapis na kartach pamięci microSDHC, microSDXC Standardy zapisu zdjęć RAW , JPEG - wielkość zapisywanego zdjęcia do min. 5472 x 3648 pikseli Rodzaj przetwornika CMOS NAGRYWANIE FILMÓW: Nagrywanie filmów z dźwiękiem, rozdzielczość filmu do 4K (3840 x 2160) KONTROLA EKSPOZYCJI: Preselekcja czasu TV, Preselekcja przysłony AV, Czas otwarcia migawki 1 - 1/2000 s Programy tematyczne (np. fajerwerki, jedzenie, krajobraz, makro, nocny, portret, portret nocą, sport, zachód słońca, zwierzęta), Zdjęcia seryjne Automatyczne ustawianie czułości, Ręczne ustawianie czułości, Zakres czułości ISO 125 - 12800 Balans bieli automatyczny, Korekcja ekspozycji ŁĄCZNOŚĆ BEZPRZEWODOWA: Wi-Fi NFC WEJŚCIA / WYJŚCIA: Złącze USB 2.0 WYPOSAŻENIE: pasek, kabel USB, akumulator, zasilacz, torba do aparatu i akcesoriów
14 | szt. | 24 | Gogle Wirtualnej Rzeczywistości (VR) wraz z akcesoriami i oprogramowaniem wspierającymi ich funkcjonowanie | Specyfikacja techniczna ClassVR Premium: Ośmiordzeniowy procesor Qualcomm Snapdragon XR1 Ładowanie / wejście USB-C dla kontrolera ręcznego Soczewka Fresnela / soczewka asferyczna 100 stopni FOV Polimerowa bateria litowo-jonowa 4000 mAh Przedni aparat 13 Mpx z autofokusem Mocowanie na głowę z regulacją w 3 kierunkach za pomocą podwójnych pasków z tyłu 5,5-calowy szybki wyświetlacz o wysokiej rozdzielczości 2560 x 1440 3 GB DDR RAM i 32 GB wewnętrznej pamięci masowej Do czterech godzin pracy na jednej baterii Zintegrowane podwójne głośniki, mozliwość zakładania na okulary korekcyjne. Gogle VR dostarczone będą wraz z licencją na 24szt. na dostęp do portalu dla nauczycieli zawierającego przynajmniej 14 modułów dydaktycznych takich jak: biologia, chemia, fizyka, geografia, historia, matematyka, sztuka, muzyka, religia, wf, technologia i zawierającego ponad 1000 gotowych do wykorzystania na lekcji materiałów zawierających wizualizacje miejsc w trybie 360°, trójwymiarowe obiekty i złożone struktury na wyciągnięcie ręki.
15 | zest. | 1 | Nagłośnienie | Zestaw składa się z wielofunkcyjnej aktywnej kolumny głośnikowej o dużej skuteczności w trwałej obudowie ABS, dwóch mikrofonów wokalnych (w tym jednego bezprzewodowego VHF), bezprzewodowego pilota sterującego oraz okablowania (kabel zasilający z zasilaczem, kabel mikrofonu przewodowego). Urządzenie zbudowane jest na wydajnym głośniku niskotonowym o średnicy 8".Zestaw wyposażony został w funkcję odtwarzania za pomocą transmisji bezprzewodowej Bluetooth®. Umożliwia ona odtwarzanie plików audio z telefonu, tabletu czy laptopa bez zbędnych połączeń przewodowych. INFORMACJE OGÓLNE: Moc RMS/maksymalna: 200/400W Odtwarzacz USB MP3/WMA Funkcja Bluetooth® umożliwiająca bezprzewodowe odtwarzanie utworów z zewnętrznych urządzeń 1 x mikrofon bezprzewodowy doręczny VHF (207,5 MHz) (R&TTE zatwierdzony), 1 x mikrofon przewodowy, Pilot zdalnego sterowania, Funkcja REC, Funkcja VOX, Regulacja tonów niskich i wysokich, Kontrola nad poziomem głośności i funkcją Echa w mikrofonie, Kontrola poziomu głośności, Wejścia mikrofonowe i liniowe, Wbudowany akumulator wielokrotnego ładowania, Uchwyt i kółka ułatwiające transport, DANE TECHNICZNE: Głośnik niskotonowy 8"/20 cm, Czułość: 95dB, Pasmo przenoszenia: 50Hz - 20kHz, Zasilanie: 220-240V / 50-60Hz (możliwość zasilania 12V lub z wbudowanej baterii) Dwukanałowy odbiornik bezprzewodowy wraz z dwoma mikrofonami doręcznymi , system głośnikowy. System pracuje na częstotliwoścach 200,175 Mhz/201.400 Mhz.