## Model 1 - Komputer AiO27
Model 1 | Komputer AIO27
Element konfiguracji | Komputer AiO Wymagania minimalne
Ekran | przekątna min. 27 cali Rozdzielczość min. 1920x1080 typ ekranu: Matowy, LED, IPS
Procesor | obsługujący min. (rdzenie/wątki): 6/12 o wydajności co najmniej 13,181 według rankingu passmark-cpumarkt z dn. 2023-05-26 znajdującego się na stronie http://www.cpubenchmark.net/cpu_list.php, (załącznik A)
Pamięć operacyjna | min. 16 GB (DDR4, 3200 MHz)
Dysk twardy | SSD o pojemności min. 512GB, M.2 PCI-e
Karta graficzna | Zintegrowana
Porty/złącza (wbudowane) | USB 2.0 - 2 szt. USB 3.2 Gen. 1 - 1 szt. RJ-45 (LAN) - 1 szt. HDMI out - 1 szt. Wyjście słuchawkowe/wejście mikrofonowe - 1 szt. Wbudowana kamera internetowa o rozdzielczości min. 0,9 Mpix
Łączność | Wi-Fi 5 (802.11 a/b/g/n/ac) LAN 10/100/1000 Mbps Bluetooth
Karta muzyczna | Wbudowane dwa mikrofony Zintegrowana karta dźwiękowa Wbudowane głośniki stereo
Wyposażenie dodatkowe | Klawiatura bezprzewodowa Mysz bezprzewodowa Oryginalny zasilacz dedykowany do tego komputera
Bezpieczeństwo | Możliwość zabezpieczenia linką (np. port Kensington Lock) Wbudowany moduł TPM Kamera z wbudowaną zaślepką
Oprogramowanie
Zainstalowany system operacyjny (zgodnie z załącznikiem C) z kluczem wpisanym w biosie komputera
Oprogramowanie do aktualizacji sterowników: Oprogramowanie producenta oferowanego sprzętu umożliwiające automatyczna weryfikacje i instalację sterowników oraz oprogramowania dołączanego przez producenta w tym również wgranie najnowszej wersji BIOS. Oprogramowanie musi automatycznie łączyć się z centralna bazą sterowników i oprogramowania producenta, sprawdzać dostępne aktualizacje i zapewniać zbiorczą instalację wszystkich sterowników i aplikacji bez ingerencji użytkownika.
Dodatkowe informacje
Komputer powinien być oznaczony niepowtarzalnym numerem seryjnym umieszczonym na obudowie, oraz musi być wpisany na stałe w BIOS.
Funkcja blokowania wejścia do BIOS oraz blokowania startu systemu operacyjnego, (gwarantujący utrzymanie zapisanego hasła nawet w przypadku odłączenia wszystkich źródeł zasilania i podtrzymania BIOS).
Możliwość ustawienia portów USB w trybie -no BOOT-, czyli podczas startu komputer nie wykrywa urządzeń bootujących typu USB, natomiast po uruchomieniu systemu operacyjnego porty USB są aktywne.
Gwarancja producenta realizowana przez autoryzowany serwis producenta lub wykonawcy zapewniająca dostarczenie sprawnego sprzętu zastępczego po zgłoszeniu awarii na warunkach opisanych w umowie. Gwarancja musi oferować przez cały okres: usługi serwisowe świadczone w miejscu instalacji urządzenia oraz możliwość szybkiego zgłaszania usterek przez portal internetowy- dostępność wsparcia technicznego przez 24 godziny 7 dni w tygodniu przez cały rok (w języku polskim w dni robocze)- dostęp do portalu technicznego producenta, który umożliwi zamawianie części zamiennych i/lub wizyt technika serwisowego, mający na celu przyśpieszenie procesu diagnostyki i skrócenia czasu usunięcia usterki- w przypadku wystąpienia usterki wsparcie techniczne ma rozwiązywać problemy z fabrycznie zainstalowanym oprogramowaniem.
Ilość | 1 szt.

## Model 2 - UW3w1
Model 2 | Urządzenie wielofunkcyjne 3w1
Element konfiguracji | Wymagania minimalne
Technologia druku | Laserowa, monochromatyczna
Format | A4
Podajnik papieru | 150 arkuszy
Szybkość druku mono | min. 20 str./min
Rozdzielczość druku | 600 x 600 dpi
Rozdzielczość skanowania | 600 x 600 dpi
Rozdzielczość kopiowania | 600 × 400 dpi
Miesięczne obciążenie | 8000 stron
Interfejsy | USB Wi-Fi AirPrint Mopria
Dodatkowe Informacje | Wbudowany wyświetlacz LCD; skanowanie do e-maila i chmury
Dołączone akcesoria | Kabel zasilający Toner startowy
Wymiary maksymalne (dopuszczana tolerancja +5%) | 360 × 264 × 197 mm; 5,4 kg
Ilość | 1

## Model 3 - UW3w1
Model 3 | Urządzenie wielofunkcyjne 3w1
Element konfiguracji | Wymagania minimalne
Technologia druku | Laserowa, monochromatyczna
Format | A4
Pojemność podajników papieru | Standardowo: 650 arkuszy Kaseta na papier: 550 arkuszy Taca wielofunkcyjna: 100 arkuszy
Pojemność tacy odbiorczej | 150 arkuszy
Szybkość druku mono | Jednostronnie: min. 43str./min. Dwustronnie: min. 36str./min.
Rozdzielczość druku | 1200 × 1200 dpi
Rozdzielczość skanowania | 600 × 600 dpi
Szybkość skanowania | min. 70str./min.
Szybkość kopiowania | Jednostronnie: min. 43str./min. Dwustronnie: min. 36str./min.
Rozdzielczość kopiowania | 600 × 600 dpi
Interfejsy | USB WiFi LAN
Dodatkowe Informacje | Drukowanie bezpośrednie z pamięci USB Drukowanie z urządzeń przenośnych / usług w chmurze Wbudowany kolorowy ekran dotykowy o przekątnej 5 cali (12,7 cm) Wbudowny podajnik ADF Automatyczne skanowanie dwustronne Skanowanie do usług w chmurze Automatycze kopiowanie dwustronne
Bezpieczeństwo | Uwierzytelnianie identyfikatorem działu (logowanie za pomocą identyfikatora działu i kodu PIN); szyfrowany PDF
Wymiary maksymalne (dopuszczana tolerancja +5%) | 480 × 464 × 452 mm waga: 19 kg
Ilość | 1

## Model 4 - Komputer stacjonarny
Model 4 | Komputer stacjonarny
Element konfiguracji | Komputer Wymagania minimalne
Procesor | obsługujący min. (rdzenie/wątki): 6/12 o wydajności co najmniej 19,750 według rankingu passmark-cpumarkt z dn. 2023-05-26 znajdującego się na stronie http://www.cpubenchmark.net/cpu_list.php, (załącznik A)
Pamięć operacyjna | min. 32 GB DDR4-3200 (możliwość rozbudowy do 128GB)
Dysk twardy | SSD o pojemności min. 1TB M.2 PCIe. Dodatkowy dysk HDD o pojemności : 2TB 7200obr./min Serial ATA
Karta graficzna | o wydajności co najmniej 17212 według rankingu passmark-gpumarkt z dn. 2023-05-26 znajdującego się na stronie https://www.videocardbenchmark.net/gpu_list.php (załącznik B), pamięć karty graficznej 12GB GDDR6 (pamięć własna)
Złącza karty graficznej | 2 x DisplayPort 2 x HDMI
Płyta główna | PCI-e x16 - 1 szt. PCI-e x1 - 1 szt. SATA III - 4 szt.
Porty/złącza panel przedni | 2 x USB 2.0 2 x USB 3.0 audio
Porty/złącza panel tylni | 1 x Display Port 1 x PS/2 1 x RJ45 2 x HDMI 2 x USB 3.1 4 x USB Audio
Karta dźwiękowa | Zintegrowana 7.1 HD
Łączność (wbudowane) | Wi-Fi 5 (802.11 a/b/g/n/ac) LAN 10/100/1000 Mbps
Bezpieczeństwo | Wbudowany układ szyfrowania TPM 2.0
Zasilacz | 650 W (EU 80+ Bronze)
Obudowa | typu Midi Tower; System zarządzania podświetleniem
Zainstalowane wentylatory | 1 wentylator 120mm
Opcjonalne wentylatory | 4 wentylatory 120mm
Oprogramowanie
Zainstalowany system operacyjny (zgodnie z załącznikiem C) z kluczem wpisanym w biosie komputera
Dodatkowe informacje
Funkcja blokowania wejścia do BIOS oraz blokowania startu systemu operacyjnego, (gwarantujący utrzymanie zapisanego hasła nawet w przypadku odłączenia wszystkich źródeł zasilania i podtrzymania BIOS).
Możliwość ustawienia portów USB w trybie -no BOOT-, czyli podczas startu komputer nie wykrywa urządzeń bootujących typu USB, natomiast po uruchomieniu systemu operacyjnego porty USB są aktywne.
Gwarancja realizowana przez autoryzowany serwis lub wykonawcę zapewniająca dostarczenie sprawnego sprzętu zastępczego po zgłoszeniu awarii na warunkach opisanych w umowie.
Ilość | 1

## Model 5 - UW3w1
Model 5 | Urządzenie wielofunkcyjne 3w1
Element konfiguracji | Wymagania minimalne
Technologia druku | Laserowa, kolorowa
Format | A4
Pojemność zasobników papieru | Kaseta na 250 arkuszy Taca wielofunkcyjna na 50 arkuszy Automatyczny podajnik dokumentów na 50 arkuszy
Szybkość druku | min. 33str./min.
Rozdzielczość druku | 1200 × 1200 dpi
Rozdzielczość skanowania | Optyczna: 600 × 600 dpi Interpolowana: 9600 × 9600 dpi
Szybkość kopiowania | Jednostronne (A4): do 33 str./min Dwustronne (A4): do 29 obr./min
Rozdzielczość kopiowania | 600 × 600 dpi
Interfejsy | USB WiFi LAN
Dodatkowe Informacje | Drukowanie bezpośrednie z pamięci USB Drukowanie z chmury Wbudowny podajnik ADF Automatyczne drukowanie dwustronne Automatyczne skanowanie dwustronne Skanowanie do usług w chmurze/ USB / email Automatycze kopiowanie dwustronne Wbudowany kolorowy ekran dotykowy LCD 12,7 cm
Zalecany nakład miesięczny | 4000 stron miesięcznie
Wymiary maksymalne (dopuszczana tolerancja +5%) | 425 × 461 × 430 mm waga: 23,30 kg
Ilość | 1

## Model 6 - UW4w1
Model 6 | Urządzenie wielofunkcyjne 4w1
Element konfiguracji | Wymagania minimalne
Technologia druku | Laserowa, kolorowa
Format | A4
Liczba wkładów drukujących | 4
Podajnik papieru | 250 arkuszy
Szybkość druku w kolorze | min.27 str./min
Szybkość druku w mono | min.27 str./min
Rozdzielczość druku w kolorze i mono | min. 38400 × 600 dpi
Rozdzielczość skanowania | min. 1200 x 1200 dpi
Szybkość kopiowania | min. 27 kopii/min
Rozdzielczość kopiowania | min. 600 × 600 dpi
Interfejsy | USB WiFi LAN (Ethernet) AirPrint Bluetooth
Dodatkowe Informacje | Możliwość drukowania z nośników USB Możliwość skanowanie do pamięci USB Automatyczny druk dwustronny (dupleks) Funkcja Faksu Wbudowany podajnik dokumentów skanera z dupleksem (DADF) Możliwość skanowania bezpośrednio do e-mail Możliwość dwustronnego skanowana z automatycznego podajnika dokumentów Możliwość automatycznego kopiowania dwustronnego Wbudowany, kolorowy, dotykowy wyświetlacz 4,3″
Normatywny cykl pracy (miesięcznie, format A4) | 50 000 stron
Wymiary maksymalne (dopuszczana tolerancja +5%) | Szerokość: 416 mm Wysokość: 400 mm Głębokość: 472 mm Waga: 23,4 kg
Ilość | 1szt.

## Model 7 - UW3w1
Model 7 | Urządzenie wielofunkcyjne 3w1
Element konfiguracji | Wymagania minimalne
Technologia druku | Atramentowa, kolorowa
Maksymalna gramatura papieru | min. 300 g/m²
Format | A4
Pojemność zasobników papieru | 125 arkuszy
Szybkość druku w czerni | min. 22 str./min.
Szybkość druku w kolorze | min. 20 str./min.
Rozdzielczość druku w czerni | 1200 x 1200 dpi
Rozdzielczość druku w kolorze | 4800 x 1200 dpi
Rozdzielczość skanowania | 1200 x 1200 dpi
Szybkość kopiowania w czerni | min. 22 str./min.
Szybkość kopiowania w kolorze | min. 15 str./min.
Rozdzielczość kopiowania | 600 x 600 dpi
Interfejsy | USB WiFi
Dodatkowe Informacje | Automatyczny podajnik dokumentów (ADF) Automatyczny druk dwustronny Automatyczne kopiowanie dwustronne (również dwustronne) Wbudowany kolorowy dotykowy wyświetlacz min. 2,7" Drukowanie bezpośrednio ze smartfonów i tabletów Możliwość skanowania do e-maila i chmury
Normatywny cykl pracy (miesięcznie, format A4) | min. 1000 str.
Wymiary maksymalne (dopuszczana tolerancja +5%) | Wysokość [mm]: 233 Szerokość [mm]: 460 Głębokość [mm]: 383 Waga [kg]: 8.12
Ilość | 1