## Arkusz1
KOSZTORYS OFERTOWY załącznik nr 2 do SWZ
„Odnowa nawierzchni DW 550 odc. Kokocko od km 14+195 do km 14+375, dł. 0,180 km”
Lp. | Nr pozycji | Opis przedmiotu zamówienia | Jedn. miary | Ilość jedn. | Cena jednostk. netto w zł | Wartość netto w zł.
1. | D-05.03.11 | Frezowanie nawierzchni na głębokość 4,00 cm | m2 | 100
2. | D-04.01.01 | Wykonanie korytowania pod naprawę krawędzi nawierzchni jezdni o gł. 53 cm | m2 | 523.75
3. | D-04.01.01 | Wykonanie profilowania i zagęszczania podłoża pod naprawę krawędzi nawierzchni jezdni | m2 | 523.75
4. | D-04.05.00 | Stabilizacja gruntu cementem Rm=2,5 MPa na głębokości 30 cm pod naprawę krawędzi nawierzchni jezdni | m2 | 523.75
5. | D-04.04.01 | Wykonanie warstwy podbudowy z KŁSM 0/31,5 o grubości 20 cm pod naprawę krawędzi nawierzchni jezdni | m2 | 523.75
6. | D-04.07.01a | Podbudowa z betonu asfaltowego AC16P o grubości 3 cm pod naprawę krawędzi nawierzchni jezdni | m2 | 523.75
7. | D-04.03.01 | Wykonanie skropienia nawierzchni pod ułożenie warstwy przeciwspękaniowej z siatki wzmacniającej do nawierzchni dróg i warstwy konstrukcyjne. | m2 | 4906
8. | D-05.03.05b | Ułożenie warstwy wyrównawczej z mieszanki mineralno – bitumicznej AC16W średnio 0,100 Mg/m2 – nawierzchnia jezdni | Mg | 113.2
9. | D-05.03.26a0 D-05.03.26g | Ułożenie warstwy przeciwspękaniowej pod warstwy bitumiczne z siatki wzmacniającej do nawierzchni dróg – siatka szklana | m2 | 1150
10. | D-05.03.05b | Ułożenie warstwy wiążącej z mieszanki mineralno – bitumicznej AC16W na polimeroasfalcie PMB 25/55-60 o grubości 5,00 cm | m2 | 1252
11. | D-05.03.13a | Ułożenie warstwy ścieralnej z mieszanki grysowo – mastyksowej SMA 8 na polimeroasfalcie PMB 45/80-55 o grubości 4,00 cm | m2 | 1372
12. | D-06.03.01 | Wykonanie ścinki poboczy o grubości 10 cm | m2 | 225
13. | D-08.01.01b | Wykonanie ławy betonowej pod opornik 15x22x100 | m3 | 5.81
14. | D-08.01.01b | Ułożenie oporników betonowych 15x22x100 na krawędzi jezdni | m | 264
15. | D-06.03.01a | Wykonanie poboczy z tłucznia kamiennego 0/31,5 o grubości 23 cm | m2 | 225
16. | D-06.03.01 D-06.01.01 | Uzupełninie poboczy o szer. 0,50 m warstwą gruntu po zagęszczeniu wraz z obsianiem trawą (dla zabezpieczenia przed osypywaniem krawędzi ww. utwardzonej części pobocza). | m2 | 150
17. | D-01.02.04 | Rozbiórka chodników z kostki betonowej o gr 6 cm i płyt betonowych | m2 | 117.1
18. | D-04.01.01 | Wykonanie koryta chodniki na głębokości 10 cm | m2 | 301.1
19. | D-04.01.01 | Profilowanie i zagęszczanie podłoża pod chodniki | m2 | 301.1
20. | D-08.01.01b | Wykonanie ławy betonowej pod krawężniki 15x30x100 | m3 | 2.01
21. | D-08.01.01b | Wykonanie ławy betonowej pod obrzeża 8x30 | m3 | 9.7
22. | D-08.01.01b | Ułożenie krawężników betonowych 15x30x100 | m | 44
23. | D-08.01.01b | Ułożenie krawężników betonowych 15x22/30x100 | m | 4
24. | D-08.03.01 | Ułożenie obrzeży betonowych 8x30x100 pod chodniki | m | 294
25. | D-04.04.01 | Wykonanie warstwy podbudowy zasadniczej MN C90/3 0/31,5 o grubości 10 cm | m2 | 301.1
26. | D-08.02.02 | Remont nawierzchni na chodnikach z kostki betonowej o grubości 6 cm na podsypce cementowo – piaskowej 1:4 o grubości 5 cm | m2 | 301.1
27. | D-01.02.04 | Rozbiórka zjazdów z kostki betonowej o gr 8 cm | m2 | 34.2
28. | D-04.01.01 | Wykonanie koryta pod zjazdy z kostki betonowej o gr. 8,00cm na głębokości 30 cm | m2 | 192
29. | D-04.01.01 | Profilowanie i zagęszczanie podłoża pod zjazdy z kostki betonowej o gr. 8,00 cm | m2 | 192
30. | D-08.01.01b | Wykonanie ławy betonowej pod krawężniki najazdowy 15x22x100 na zjazdach | m3 | 4.5
31. | D-08.01.01b | Wykonanie ławy betonowej pod oporniki 12x25x100 na zjazdach | m3 | 3.93
32. | D-08.01.01b | Ułożenie krawężników betonowych najazdowych 15x22x100 | m | 60
33. | D-08.03.01 | Ułożenie oporników betonowych 12x25x100 na zjazdach | m | 119
34. | D-04.02.01 | Wykonanie warstwy odsączającej o grubości 10 cm pod zjazdy z kostki betonowej o gr. 8,00 cm | m2 | 192
35. | D-04.04.01 | Wykonanie warstwy podbudowy zasadniczej MN C90/3 0/31,5 o grubości 20 cm pod zjazdy z kostki betonowej o gr. 8 cm | m2 | 192
36. | D-08.02.02 | Remont nawierzchni na zjazdach z kostki betonowej o grubości 8 cm na podsypce cementowo – piaskowej 1:4 o grubości 5 cm | m2 | 192
37. | D-01.02.04 | Demontaż tablic znaków drogowych | szt. | 9
38. | D-01.02.04 | Demontaż słupków do znaków drogowych | szt. | 8
39. | D-07.02.01 | Montaż słupków do znaków drogowych | szt. | 9
40. | D-07.02.01 | Montaż tablic znaków drogowych | szt. | 10
41. | D-07.06.02 | Montaż barier U-11a (Żółtych) – o długości 2,00 m | m | 60
42. | D-07.02.02 | Montaż słupków prowadzących U-1a oraz znaków KM i HM | szt. | 6
43. | D-07.01.01 | Wykonanie znakowania poziomego - grubowarstwowe | m2 | 100.5
44. | D-06.04.01 | Regulacja rowów | m | 130
45. | D-02.00.00 D-02.01.01 | Roboty ziemne zmechanizowane | m3 | 20
46. | D-01.01.01b | Wyniesienie i stabilizacja granic pasa drogowego | szt. | 6
47. | D-01.12.01 | Inwentaryzacja powykonawcza | kpl. | 1
48. | - | Roboty nieprzewidziane od pozycji 1 - 47 (3% wartości sumy elementów kosztorysu) | szt. | 1
Razem wartość netto :
Podatek Vat 23% :
Razem wartość brutto :
Kosztorys ofertowy należy opatrzyć podpisem kwalifikowanym lub podpisem zaufanym albo podpisem osobistym, osoby upoważnionej do reprezentowania Wykonawcy