## Kosztorys ofertowy
KOSZTORYS OFERTOWY
Przebudowa drogi powiatowej nr 1711R Ryszkowa Wola - Bobrówka - Laszki w km 3+937 - 4+498 i 5+094 - 6+490
Lp. | Podstawa | Opis | Jedn. Miary | Ilość | Cena jedn. | Wartość
1. |  | Roboty przygotowawcze
1 d.1 | KNNR 1 0111-01 | Roboty pomiarowe przy liniowych robotach ziemnych - trasa w terenie równinnym. 0.561+1.396 = 1.96 | km | 1.96 |  | 0
Razem roboty przygotowawcze:
2. |  | Roboty rozbiórkowe
2 d.2 | KNNR 6 0802-04 | Frezowanie nawierzchni z mas mineralno-bitumicznych średnia gr. 5 cm w km 3+937 do 4+498 i od 5+094 do 6+490 561.0+1396.0 = 1957.00 | m2 | 1957 |  | 0
3 d.2 | KNR-W 2-01 0203-04 | Roboty ziemne wykonywane koparkami podsiębiernymi o pojemności łyżki 0.25 m3 w gruncie kat. III, gr. 10 cm wraz transportem urobku. Pobocza strona lewa i prawa w km 3+937 - 4+498 str. prawa i lewa w km 5+094 - 6+490 str. prawa i lewa 1957.0*0.50*0.10 = 97.85 | m3 | 97.85 |  | 0
4 d.2 | KNR 2-31 1510-05 | Transport wewnętrzny kory z frezowania nawierzchni pojazdami samowyładowczymi na odległość do 3 km z załadunkiem mechanicznym 1957.0*0.05*2.45 = 239.73 | t | 239.73 |  | 0
Razem roboty rozbiórkowe:
3 |  | Podbudowa
5 d.3 | KNNR 6 1005-06 | Oczyszczenie mechaniczne istniejącej nawierzchni bitumicznej w km 3+937 do 4+498 i od 5+094 do 6+490 1957.0*5.50 = 10763.50 | m2 | 10763.5 |  | 0
6 d.3 | KNNR 6 1005-07 | Skropienie emulsją asfaltową nawierzchni drogowych bitumicznych w km 3+937 do 4+498 i od 5+094 do 6+490 1957.0*5.50 = 10763.50 | m2 | 10763.5 |  | 0
7 d.3 | KNNR 6 0108-02 | Wyrównanie istniejącej podbudowy mieszanką minerano-bitumiczną asfaltową AC 16W dla kategorii ruchu KR 3, średnia grubość warstwy 5 cm z dowozem z odległości ok. 15 km w km 3+937 do 4+498 i od 5+094 do 6+490 1957.0*5.50*0.125 = 1345.44 | t | 1345.44 |  | 0
Razem podbudowa:
4 |  | Nawierzchnia
8 d.4 | KNNR 6 1005-07 | Skropienie między warstwowe emulsją asfaltową nawierzchni drogowych bitumicznych w km 3+937 do 4+498 i od 5+094 do 6+490 1957.0*5.50 = 10763.50 | m2 | 10763.5 |  | 0
9 d.4 | KNNR 6 0309-03 | Wykonanie warstwy ścieralnej nawierzchni z mieszanek mineralno-bitumicznych asfaltowych AC 11S o grubości 5 cm po zagęszczeniu z dowozem z odlegości ok. 15 km w km 3+937 do 4+498 i od 5+094 do 6+490 1957.0*5.50 = 10763.50 | m2 | 10763.5 |  | 0
Razem nawierzchnia:
5 |  | Pobocza
10 d.5 | KNR 2-31 1402-02 | Plantowanie poboczy poprzez wyrównanie z uzupełnieniem poboczy korą z frezowania i mieszanką z kruszywa łamanego 0/63, grubość warstwy po zagęszczeniu 15 cm, szerokość 0,50 m w km 3+937 - 4+498 str. prawa i lewa w km 5+094 - 6+490 str. prawa i lewa 1957.0*0.50 = 978.50 | m2 | 978.5 |  | 0
Razem pobocza:
6. |  | Regulacja studzienek
11 d.6 | KNR 2-31 1406-02 | Regulacja pionowa studzienek dla kratek ściekowych ulicznych 3,00 | szt. | 3 |  | 0
Razem regulacja studzienek:
7. |  | Zjazdy
12d.7 | KNNR 6 0806-02 | Regulacja wysokościowa krawężników betonowych na podsypce cementowo - piaskowej 10,0*3 | m | 30 |  | 0
13d.7 | KNNR 6 0805-07 | Regulacja wysokościowa nawierzchni z kostki brukowej betonowej na podsypce cementowo - piaskowej 1,50*30 | m2 | 45 |  | 0
Razem zjazdy:
RAZEM KOSZTORYS NETTO:
PODATEK VAT 23%:
RAZEM KOSZTORYS BRUTTO: