## Wykaz Robot
W Y KA Z R O B Ó T - ROBOTY MOSTOWE
Budowa drewnianego mostu przez rzekę Wierzycę w miejscowości Gniew
Most drogowy nad rzeką Wierzyca w ciągu drogi gminnej w miejscowości Gniew
| Numer |  | Wyszczególnienie | j. m. | ilość
Lp. | Specyfikacji |  | elementów
| Technicznej |  | rozliczeniowych
| D.01.00.00 |  | ROBOTY PRZYGOTOWAWCZE
| D.01.01.00 |  | Roboty pomiarowe
1 | D.01.01.01 |  | ODTWORZENIE (WYZNACZENIE) TRASY I PUNKTÓW WYSOKOŚCIOWYCH | th
1.1 | D.01.01.01 | 20 | WYZNACZENIE TRASY i punktów wysokościowych w terenie równinnym | - | 1
|  |  | ¨1 |  | 1
| D.01.02.00 |  | Karczowanie + humus + rozbiórki
2 | D.01.02.01 |  | USUNIĘCIE DRZEW I KRZAKÓW | -
2.1 | D.01.02.01 | 22 | Karczowanie krzaków i poszycia | m2 | 17.4
|  |  | usunięcie zakrzewień w obrębie mostu ¨7,8+9,6 |  | 17.4
3 | D.01.02.02 |  | USUNIĘCIE WARSTWY HUMUSU /I DARNINY/ | -
3.1 | D.01.02.02 | 12 | Mechaniczne usunięcie warstwy ziemi urodzajnej /humusu/ grub. w-wy do 15 cm | m2 | 50.6
|  |  | usunięcie humusu na potrzeby wykonania umocnień i zasypki przy przyczółkach ¨(17,30+23,20)x1,25 |  | 50.6
| D.06.00.00 |  | ROBOTY WYKOŃCZENIOWE
| D.06.01.00 |  | UMOCNIENIE SKARP, ROWÓW I ŚCIEKÓW
4 | D.06.01.01 |  | UMOCNIENIE SKARP, ROWÓW I ŚCIEKÓW | -
4.1 | D.06.01.01 | 22 | Wykonanie umocnienia skarp przez humusowanie z obsianiem, grubość warstwy humusu 10 cm | m2 | 112.6
|  |  | skarpy i teren wokół przyczółków ¨(17,30+23,20)x1,15 |  | 46.6
|  |  | ew. rekultywacja terenu po placu budowy ¨66,00 |  | 66
| M.21.00.00 |  | FUNDAMENTY
| M.21.01.00 |  | P a l e w b i j a n e
5 | M.21.01.05 |  | PALE STALOWE | m
5.1 | M.21.01.05 | 11 | wbicie pali z rury stalowej o średn. d=300 mm na głębokość do 8 m - na lądzie | m | 40
|  |  | L=5,00 m ¨2x4x5,0 |  | 40
5.2 | M.21.01.05 | 31 | wbicie pali z rury stalowej o średn. do d=300 mm na głębokość do 8 m - na wodzie | m | 72
|  |  | pale L=9,00 m ¨2x4x9,00 |  | 72
5.3 | M.21.01.05 | 32 | wbicie pali z rury stalowej o średn. do d=300 mm na głębokość ponad 8 m - na wodzie | m | 48
|  |  | pale L=12,0 m ¨4x12,0 |  | 48
5.4 | M.21.01.05 | 48 | wypełnienie pala w wodzie betonem klasy C16/20 | m3 | 6.4
|  |  | ¨((0,225x0,225x3,14)/4)x(2x4x5,0+2x4x9,0+4x12,0) |  | 6.4
5.5 | M.21.01.05 | 71 | wykonanie konstrukcji pala stalowego | kg | 9248
|  |  | zakup pali wraz z wykonaniem powłok antykorozyjnych ¨(2x4x5,0+2x4x9,0+4x12,0)x57,8 |  | 9248
5.6 | M.21.01.05 | 96 | wykonanie i montaż głowicy pala mocującego pomost drewniany | kg | 498.4
|  |  | głowca pala ¨28x17,80 |  | 498.4
| M.21.53.00 |  | R o b o t y z i e m n e p r z y f u n d a m e n t a c h
6 | M.21.53.02 |  | WYKOPY OTWARTE BEZ ZABEZPIECZEŃ | m3
6.1 | M.21.53.02 | 11 | Wykonanie wykopu otwartego bez zabezpieczeń | m3 | 20.9
|  |  | Odkopanie przyczółków do poziomu wymiany nowych elementów ¨2x(1,26x7,20)x1,15 |  | 20.9
| M.22.00.00 |  | KORPUSY PODPÓR
| M.22.55.00 |  | P o d p o r y d r e w n i a n e
7 | M.22.55.02 |  | WYMIANA ELEMENTÓW PODPORY DREWNIANEJ | m3
7.1 | M.22.55.02 | 11 | Wymiana elementów podpory drewnianej - na lądzie | m3 | 3.2
|  |  | Budowa drewnianych elementów przyczółków z bali 240x240, desek 150x80 mm, palików fi 160 mm ¨2x(0,24x0,24x6,0+0,02x1,50x9+0,08x0,15x6,5x8) |  | 2.5
|  |  | Budowa drewnianych elementów filarów z bali 240x240 - belek oczepowych ¨2x(0,24x0,24x6,0) |  | 0.7
7.2 | M.22.55.02 | 31 | Wymiana elementów podpory drewnianej - nad wodą | m3 | 1
|  |  | Budowa drewnianych elementów filarów z bali 240x240 - belek oczepowych ¨3x(0,24x0,24x6,0) |  | 1
8 | M.22.55.50 |  | ROZBIÓRKA PODPORY DREWNIANEJ | m3
8.1 | M.22.55.50 | 11 | Wykonanie rozbiórki podpory drewnianej - na lądzie | m3 | 6.7
|  |  | Rozbiórka zbutwiałych elementów przyczółków ¨2x(0,24x0,24x6,0+0,045x4,0x4+0,032x8x2,0+1,1x0,08x6,0) |  | 4.2
|  |  | Rozbiórka zbutwiałych elementów filarów ¨2x(0,045x4x5,0+0,24x0,24x6,0) |  | 2.5
8.2 | M.22.55.50 | 31 | Wykonanie rozbiórki podpory drewnianej - nad wodą | m3 | 7.8
|  |  | Rozbiórka zbutwiałych elementów filarów ¨2x(0,045x4x8,0+0,24x0,24x(6,0+5,0+6,8))+(0,045x4x10,0+0,24x0,24x(6,0+5,0+6,8)) |  | 7.8
| M.23.00.00 |  | USTROJE NOŚNE
| M.23.55.00 |  | P r z ę s ł a d r e w n i a n e
9 | M.23.55.05 |  | BUDOWA POMOSTU DREWNIANEGO | m3
9.1 | M.23.55.05 | 31 | Wykonanie budowy pomostu drewnianego drewnem zaimpregnowanym - nad wodą | m3 | 19.4
|  |  | zakup i montaż dźwigarów nośnych 260x220 (belek podłużnych) ¨0,26x0,22x(8x4x6,50+2x8x3,50) |  | 15.1
|  |  | zakup i montaż słupków balustrady 120x150 ¨0,15x0,12x(2x17x1,50) |  | 0.9
|  |  | zakup i montaż poprzeczek między słupkami 60x100 (relingi) ¨0,1x0,06x(2x2x30,40) |  | 0.7
|  |  | zakup i montaż zastrzałów balustrady 120x150 ¨0,12x0,15x(2x7x1,40) |  | 0.4
|  |  | zakup i montaż pochwytów 120x120 (poręczy) ¨0,12x0,12x2x32,00 |  | 0.9
|  |  | zakup i montaż belek krawędziowych 150x150 ¨2x0,15x0,15x32,00 |  | 1.4
10 | M.23.55.06 |  | BUDOWA POKŁADU POMOSTU DREWNIANEGO | m3
10.1 | M.23.55.06 | 31 | Wykonanie budowy pokładu pomostu drewnianego drewnem zaimpregnowanym- nad wodą | m3 | 14.9
|  |  | zakup i montaż desek pokładu dolnego 150x80 ¨180x(0,08x0,15x4,50) |  | 9.7
|  |  | zakup i montaż desek pokładu górnego 40x150 ¨27x32,0x(0,04x0,15) |  | 5.2
11 | M.23.55.51 |  | ROZBIÓRKA POMOSTU DREWNIANEGO | m3
11.1 | M.23.55.51 | 31 | Wykonanie rozbiórki pomostu drewnianego - nad wodą | m3 | 34.4
|  |  | Pomost drewniany nad wodą (pokład dolny i górny) ¨(180x(0,08x0,15x4,50)+27x32,0x(0,04x0,15))x1,1 |  | 16.4
|  |  | Balustrady, zastrzały, belki krawędziowe ¨0,9+0,7+0,4+0,9 |  | 2.9
|  |  | Belki podłużne ¨15,1 |  | 15.1
| M.29.00.00 |  | ROBOTY PRZYOBIEKTOWE
| M.29.04.00 |  | R o b o t y z i e m n e
12 | M.29.04.01 |  | ZASYPKI GRUNTOWE | m3
12.1 | M.29.04.01 | 11 | wykonanie zasypki piaskowej | m3 | 23.9
|  |  | zasypanie i obsypanie przyczółków ¨2x1,36x8,80 |  | 23.9
| M.29.16.00 |  | U m o c n i e n i e k o r y t a r z e k i
13 | M.29.16.01 |  | UMOCNIENIE KORYTA RZEKI | m
13.1 | M.29.16.01 | 16 | palisada z pali drewnianych impregnowanych | m | 60
|  |  | Umocnienie drewnianą palisadą skrap w rejonie przyczółków ¨2x6,0+4x2,0 |  | 20
|  |  | Umocnienie wzdłuż brzegu rzeki palisadą i podwójnąkiszką faszynową ¨2x20,0 |  | 40
14 | M.29.51.02 |  | NAPRAWA SKARP | m3
14.1 | M.29.51.02 | 51 | Wykonanie naprawy skarp przez uzupełnienie ubytku nasypu ziemnego | m3 | 6.3
|  |  | profilacja skarp w ramach prowadzonych robót budowlanych ¨38,0x0,15x1,1 |  | 6.3
koniec | koniec | koniec

## Kosztorys Ofertowy
ROBOTY MOSTOWE - KOSZTORYS OFERTOWY
Budowa drewnianego mostu przez rzekę Wierzycę w miejscowości Gniew
Most drogowy nad rzeką Wierzyca w ciągu drogi gminnej w miejscowości Gniew
| Numer |  | Wyszczególnienie | j. m. | ilość | Cena
Lp. | Specyfikacji |  | elementów |  |  | jednostk. | Wartość
| Technicznej |  | rozliczeniowych | nazwa |  | PLN | PLN
| D.01.00.00 |  | ROBOTY PRZYGOTOWAWCZE
| D.01.01.00 |  | Roboty pomiarowe
1 | D.01.01.01 |  | ODTWORZENIE (WYZNACZENIE) TRASY I PUNKTÓW WYSOKOŚCIOWYCH | th
1.1 | D.01.01.01 | 20 | WYZNACZENIE TRASY i punktów wysokościowych w terenie równinnym | - | 1 |  | 0
| D.01.02.00 |  | Karczowanie + humus + rozbiórki
2 | D.01.02.01 |  | USUNIĘCIE DRZEW I KRZAKÓW | -
2.1 | D.01.02.01 | 22 | Karczowanie krzaków i poszycia | m2 | 17.4 |  | 0
3 | D.01.02.02 |  | USUNIĘCIE WARSTWY HUMUSU /I DARNINY/ | -
3.1 | D.01.02.02 | 12 | Mechaniczne usunięcie warstwy ziemi urodzajnej /humusu/ grub. w-wy do 15 cm | m2 | 50.6 |  | 0
| D.06.00.00 |  | ROBOTY WYKOŃCZENIOWE
| D.06.01.00 |  | UMOCNIENIE SKARP, ROWÓW I ŚCIEKÓW
4 | D.06.01.01 |  | UMOCNIENIE SKARP, ROWÓW I ŚCIEKÓW | -
4.1 | D.06.01.01 | 22 | Wykonanie umocnienia skarp przez humusowanie z obsianiem, grubość warstwy humusu 10 cm | m2 | 112.6 |  | 0
| M.21.00.00 |  | FUNDAMENTY
| M.21.01.00 |  | P a l e w b i j a n e
5 | M.21.01.05 |  | PALE STALOWE | m
5.1 | M.21.01.05 | 11 | wbicie pali z rury stalowej o średn. d=300 mm na głębokość do 8 m - na lądzie | m | 40 |  | 0
5.2 | M.21.01.05 | 31 | wbicie pali z rury stalowej o średn. do d=300 mm na głębokość do 8 m - na wodzie | m | 72 |  | 0
5.3 | M.21.01.05 | 32 | wbicie pali z rury stalowej o średn. do d=300 mm na głębokość ponad 8 m - na wodzie | m | 48 |  | 0
5.4 | M.21.01.05 | 48 | wypełnienie pala w wodzie betonem klasy C16/20 | m3 | 6.4 |  | 0
5.5 | M.21.01.05 | 71 | wykonanie konstrukcji pala stalowego | kg | 9248 |  | 0
5.6 | M.21.01.05 | 96 | wykonanie i montaż głowicy pala mocującego pomost drewniany | kg | 498.4 |  | 0
| M.21.53.00 |  | R o b o t y z i e m n e p r z y f u n d a m e n t a c h
6 | M.21.53.02 |  | WYKOPY OTWARTE BEZ ZABEZPIECZEŃ | m3
6.1 | M.21.53.02 | 11 | Wykonanie wykopu otwartego bez zabezpieczeń | m3 | 20.9 |  | 0
| M.22.00.00 |  | KORPUSY PODPÓR
| M.22.55.00 |  | P o d p o r y d r e w n i a n e
7 | M.22.55.02 |  | WYMIANA ELEMENTÓW PODPORY DREWNIANEJ | m3
7.1 | M.22.55.02 | 11 | Wymiana elementów podpory drewnianej - na lądzie | m3 | 3.2 |  | 0
7.2 | M.22.55.02 | 31 | Wymiana elementów podpory drewnianej - nad wodą | m3 | 1 |  | 0
8 | M.22.55.50 |  | ROZBIÓRKA PODPORY DREWNIANEJ | m3
8.1 | M.22.55.50 | 11 | Wykonanie rozbiórki podpory drewnianej - na lądzie | m3 | 6.7 |  | 0
8.2 | M.22.55.50 | 31 | Wykonanie rozbiórki podpory drewnianej - nad wodą | m3 | 7.8 |  | 0
| M.23.00.00 |  | USTROJE NOŚNE
| M.23.55.00 |  | P r z ę s ł a d r e w n i a n e
9 | M.23.55.05 |  | BUDOWA POMOSTU DREWNIANEGO | m3
9.1 | M.23.55.05 | 31 | Wykonanie naprawy pomostu przęsła drewnianego - nad wodą | m3 | 19.4 |  | 0
10 | M.23.55.06 |  | BUDOWA POKŁADU POMOSTU DREWNIANEGO | m3
10.1 | M.23.55.06 | 31 | Wykonanie wymiany pomostu przęsła drewnianego drewnem zaimpregnowanym - nad wodą | m3 | 14.9 |  | 0
11 | M.23.55.51 |  | ROZBIÓRKA POMOSTU DREWNIANEGO | m3
11.1 | M.23.55.51 | 31 | Wykonanie rozbiórki pomostu drewnianego drewnem zaimpregnowanym - nad wodą | m3 | 34.4 |  | 0
| M.29.00.00 |  | ROBOTY PRZYOBIEKTOWE
| M.29.04.00 |  | R o b o t y z i e m n e
12 | M.29.04.01 |  | ZASYPKI GRUNTOWE | m3
12.1 | M.29.04.01 | 11 | wykonanie zasypki piaskowej | m3 | 23.9 |  | 0
| M.29.16.00 |  | U m o c n i e n i e k o r y t a r z e k i
13 | M.29.16.01 |  | UMOCNIENIE KORYTA RZEKI | m
13.1 | M.29.16.01 | 16 | palisada z pali drewnianych impregnowanych | m | 60 |  | 0
14 | M.29.51.02 |  | NAPRAWA SKARP | m3
14.1 | M.29.51.02 | 51 | Wykonanie naprawy skarp przez uzupełnienie ubytku nasypu ziemnego | m3 | 6.3 |  | 0
koniec | koniec
RAZEM KOSZT ROBÓT MOSTOWYCH (PLN) | [5 empty] | 0
( Do przeniesienia do zestawienia zbiorczego)