## Arkusz1
IR.271.3.5.2024 |  |  | Załącznik nr 9
PRZEDMIAR ROBÓT
" Remont drogi gminnej nr 161015W Gośniewice - Hornigi 1, na działce o nr 28/1 "
Lp. | Kod pozycji ( podstawy opisu robót) NR SST | Rodzaje robót. Opis roboty podstawowej, lokalizacja lub nr rysunku z projektu oraz obliczenie ilości jednostek przedmiarowych. |  | J.m. | Ilość robót
1 | 2 |  | 3 | 4 | 5
1 grupa robót CPV 4511000-8 ROBOTY PRZYGOTOWAWCZE, ROZBIÓRKOWE, ZIEMNE
1.1 | KNNR 1 0111 - 01 D-01.01.01 | Roboty pomiarowe przy liniowych robotach ziemnych w terenie równinnym. Gedezyjne wyznaczenie pasa drogowego. droga od km 0+325 do km 1+691 |  | km | 1.366
|  |  | RAZEM |  | 1.366
1.2 | KNNR 1 0104 - 08 D-01.02.01 | Mechaniczne karczowanie pni o średnicy 80cm w gruntach o normalnej wilgotności z odwiezieniem na odległość do 3km |  | szt | 1
|  |  | RAZEM |  | 1
1.3 | KNR 2-31 0803 - 03,04 D-01.02.04 | Mechaniczna rozbiórka nawierzchni bitumicznej grubości 5cm nad przepustem pod koroną drogi. 3,00*5,10=15,30 |  | m² | 15.3
|  |  | RAZEM |  | 15.3
1.4 | KNR 2-31 0801 - 03,04 D-01.02.04 | Mechaniczna rozbiórka podbudowy betonowej nad przepustem grubości 15cm. 3,00*5,10=15,30 |  | m² | 15.3
|  |  | RAZEM |  | 15.3
1.5 | KNR 2-31 0816-02 D-01.02.04 | Rozbiórka części przelotowej przepustu z rur betonowych średnicy 500mm. [8,00] |  | m | 8
|  |  | RAZEM |  | 8
1.6 | KNNR 1 0202-08 D-02.01.01 | Mechaniczne wykonanie wykopu w gruncie kat. III-IV pod przepust koparką podsiębierną o pojemności łyżki 0,60m³ z odwiezieniem gruntu na odległość do 1km. (3,00*1,10*9,00)-(3,14*0,25*0,25*8,00)= 28,13 |  | m³ | 28.13
|  |  | RAZEM |  | 28.13
1.7 | KNNR 1 0202-08 D-02.01.01 | Mechaniczne usunięcie humusu z pasa drogowego za pomocą koparki podsiębiernej o pojemności łyżki 0,60m³ z załadunkiem na samochody samowyładowcze i odwiezieniem na odległość do 1km. [700,00*(10,50-5,00)*0,15]+ [(666,00-73,00)*(10,50-4,50)]*0,15= 1111,20 |  | m³ | 1111.2
|  |  | RAZEM |  | 1111.2
1.8 | KNR 2-31 0102 - 05,06 D-04.01.01 | Mechaniczne wykonanie koryta w gruncie kat II-IV o głębokości 15cmpod warstwę nawierzchni poboczy. (1366,00*2*0,75)-(73,00*0,75)= 1994,25 |  | m² | 1994.25
|  |  | RAZEM |  | 1994.25
1.9 | KNNR 1 0311-04 D-02.03.01 | Wykonanie nasypu wraz z mechanicznym zagęszczeniem na odcinku uszkodzonej skarpy rowu. 100,00*1,00*0,30= 30,00 |  | m³ | 30
|  |  | RAZEM |  | 30
2 grupa robót CPV 45233220-7 NAWIERZCHNIE
2.1 | KNR 2-31 1004-06,07 D-04.03.01 | Mechaniczne oczyszczenie i skropienie istniejącej nawierzchni bitumicznej asfaltem w ilości 0,2-0,4kg/m². (700,00*5,10)+(666,00*4,60)+(46,00*0,75)= 6668,10 |  | m² | 6668.1
|  |  | RAZEM |  | 6668.1
2.2 | KNR 2-31 0310-01 ekstrapolacja D-05.03.05b | Nawierzchnia z mieszanek mineralno-asfaltowych AC 11W 50/70 KR2; warstwa wyrównawczo-wiążąca w ilości 125kg/m². (3570,00*125,00*0,001)+(3063,60*100,00*0,001)= 752,61 |  | Mg | 752.61
|  |  | RAZEM |  | 752.61
2.3 | KNR 2-31 0310-01 ekstrapolacja D-05.03.05b | Uzupełnienie nawierzchni mieszanką mineralno-asfaltową AC11W 50/70 KR2 krawędzi istniejącej jezdni oraz profilu poprzecznego na łuku, zjazdów betonowych. [(700,00*0,20*0,10)+(50,00*2,50*0,08)]*2,50+ (500,00*0,20*0,10*2,50)+ (46,00*0,75*0,08*2,50)= 91,90 |  | Mg | 91.9
|  |  | RAZEM |  | 91.9
2.4 | KNR 2-31 1004-07 D-04.03.01 | Mechaniczne skropienie międzywarstwowe asfaltem w ilości 0,2-0,4kg/m². (700,00*5,10)+(666,00*4,60)= 6633,60 |  | m² | 6633.6
|  |  | RAZEM |  | 6633.6
2.5 | KNR 2-31 0310-05 D-05.03.05a | Nawierzchnia z mieszanek mineralno-asfaltowych AC 11S 50/70 KR2; warstwa ścieralna o grubości 3cm. (700,00*5,00)+(666,00*4,50)= 6497,00 |  | m² | 6497
|  |  | RAZEM |  | 6497
3 grupa robót CPV 45233220-7 ODWODNIENIE
3.1 | KNR 2-31 0605-01,04,07 Analogia D-03.01.01 | Remont przepustu pod koroną drogi. - wykonanie ławy z kruszywa łamanego stabilizowanego mechanicznie grubości 30cm. 9,00*2,00=18,00 - montaż przepustu o średnicy 500mm z rury PEHD o Sn min. 8 długości 8,00m wraz z warstwowym zasypaniem i zagęszczeniem gruntem stabilizowanym cementem o Rm=5MPa na wysokość 10cm ponad rurę, - montaż ścianek czołowych prefabrykowanych prostych dla rur o średnicy 500mm w ilości 2szt, - wykonanie podbudowy z kruszywa łamanego stabilizowanego mechanicznie o grubości warstwy 20cm w ilości 15,30m². |  | m | 8
|  |  | RAZEM |  | 8
3.2 | KNR 2-31 1403-06 D-06.04.01 | Oczyszczenie rowów z namułu wraz z plantowaniem dna i skarp rowu. |  | m | 1075
|  |  | RAZEM |  | 1075
4.grupa robót CPV 45233000-9 ROBOTY WYKOŃCZENIOWE
4.1 | KNR 2-31 0114-07 ekstrapolacja D-04.04.02 | Wykonanie poboczy grubości 15cm z kruszywa łamanego 0/63mm z zamiałowaniem miałem kamiennym i mechanicznym zagęszczeniem. (2x1366,00*0,75)-(73,00*0,75)= 1994,25 |  | m² | 1994.25
|  |  | RAZEM |  | 1994.25