## Arkusz1
zał. nr 10
Przedmiar
Remont drogi powiatowej Nr 2108B Krasowo Wólka – dr. woj. Nr 659
Nr poz. | Numer ST | Opis robót | Jm | Ilość | Razem
1. D.01.00.00. ROBOTY PRZYGOTOWAWCZE
D.01.01.01.11. Odtworzenie trasy i punktów wysokościowych dróg.
1. | KNNR 1 0111/01 | Roboty pomiarowe przy liniowych robotach ziemnych, na drogach w terenie równinnym | km | 5.949 | 5.949
5,949 km
D.01.02.01.22. Mechaniczne karczowanie krzaków
2 | KNNR 1 0102/04 | Mechaniczne karczowanie krzaków i podszycia gęstych powyżej 60% powierzchni wraz z wywozem gałęzi na odległość 5km | ha | 0.554 | 0.554
0,554ha
D.01.02.02.15. Mechaniczne usunięcie warstwy ziemi urodzajnej (humusu) grubość warstwy 10 cm
3 | KNNR 1 0113/01 | Usunięcie za pomocą spycharek warstwy ziemi urodzajnej (humusu) grubości do 10cm | m2 | 11898 | 11898
55949,00x1,00x2str.=11898,00m2
4 | KNNR 1 0206/04 | Roboty ziemne wykonywane koparkami podsiębiernymi o pojemności łyżki 0,60m3 w ziemi kategorii I-III uprzednio zmagazynowanej w hałdach z transportem urobku samochodami samowyładowczymi na odległość 5km | m3 | 1189.8 | 1189.8
11898,00x0,10=1189,80m3
D.01.02.04. Rozebranie przepustów z rur betonowych
5 | KNR 2-31 0816/03 | Rozebranie przepustów z rur betonowych o średnicy 40cm wraz ze ściankami czołowymi. Odwiezienie gruzu na odległość 5km w lok. 4+883 – 8,50mb 5+458 – 8,00mb | mb | 16.5 | 16.5
RAZEM: 16,50mb
6 | KNR 2-31 0816/03 | Rozebranie przepustów z rur betonowych o średnicy 60cm wraz ze ściankami czołowymi. Odwiezienie gruzu na odległość 5km w lok. 0+988 – 9,00mb 4+494 – 9,00mb | mb | 18 | 18
RAZEM: 18,00mb
7 | KNR 2-31 0816/03 | Rozebranie przepustów z rur betonowych o średnicy 80cm wraz ze ściankami czołowymi. Odwiezienie gruzu na odległość 5km w lok. 0+402 – 14,00mb 1+357 – 9,00mb 2+332 – 10,00mb 2+934 – 10,00mb | mb | 43 | 43
RAZEM: 43,00mb
D.01.02.04. Rozebranie nawierzchni z płyt betonowych
8. | KNNR 6 0502/04 | Nawierzchnia z kostki brukowej betonowej na podsypce cementowo - piaskowej, wypełnienie spoin piaskiem -materiał do ponownego wbudowania | m2 | 89.9 | 89.9
89,90m2
D.01.02.04. Rozebranie krawężników betonowych
9. | KNNR 6 0806/01 | Rozebranie krawężników betonowych na podsypce cementowo – piaskowej - materiał do ponownego wbudowania | mb | 45.1 | 45.1
45,10mb
2 D.03.00.00. ODWODNIENIE KORPUSU DROGOWEGO
D.03.01.01. Przepusty pod koroną drogi o średnicy 40 cm
10. | KNR 2-33 0601/01 | Części przelotowe prefabrykowanych przepustów betonowych drogowych rurowych jednootworowych o średnicy 40cm wraz z zasypaniem i wykonaniem ścianek czołowych zbrojonych w lok. 4+883 – 9,00mb 5+458 – 9,00mb | mb | 18 | 18
RAZEM: 18,00mb
D.03.01.01. Przepusty pod koroną drogi o średnicy 60 cm
11. | KNR 2-33 0601/01 | Części przelotowe prefabrykowanych przepustów betonowych drogowych rurowych jednootworowych o średnicy 60cm wraz z zasypaniem i wykonaniem ścianek czołowych zbrojonych w lok. 0+988 – 10,00mb 4+494 – 10,00mb | mb | 20 | 20
RAZEM: 20,00mb
D.03.01.01. Przepusty pod koroną drogi o średnicy 80 cm
12. | KNR 2-33 0601/01 | Części przelotowe prefabrykowanych przepustów betonowych drogowych rurowych jednootworowych o średnicy 80cm wraz z zasypaniem i wykonaniem ścianek czołowych zbrojonych w lok. 0+402 – 2x15,00mb 1+357 – 10,00mb 2+332 – 10,00mb 2+934 – 10,00mb | mb | 60 | 60
60,00mb
3 D.02.00.00. ROBOTY ZIEMNE
D.02.01.01. Wykonanie wykopów mechanicznie w gr. kat. I-V z transportem urobku na odkład na odl. 10 km
13 | KNNR 1 0202/08 | Roboty ziemne wykonywane koparkami podsiębiernymi o pojemności łyżki 0,60m3 w gruncie kategorii III-IV z transportem urobku samochodami samowyładowczymi 10-15t na odległość 1km - poszerzenie 5949,00x0,70x0,45=1873,93m3 - rozjazdy + zjazdy na drogi gminne 1757,00x0,45=790,65m3 | m3 | 2664.58 | 2664.58
RAZEM: 2664,58m3
14 | KNNR 1 0208/02 | Nakłady uzupełniające do tablic za każdy dalszy rozpoczęty 1km odległości transportu ponad 1km samochodami samowyładowczymi gruntu kat. I-IV po drogach o nawierzchni utwardzonej | mb | 2664.58 | 2664.58
2664,58m3
4 D.04.00.00. PODBUDOWY
D.04.01.01. Wykonanie koryta wraz z profilowaniem i zagęszaniem podłoża w gruncie kat. I-VI, głębokość koryta do 10 cm
15 | KSNR 6 0103/03 | Profilowanie i zagęszczanie podłoża pod warstwy konstrukcyjne nawierzchni wykonywane mechanicznie w gruncie kat. II-VI - poszerzenie 5949,00x0,70=4164,30m2 - rozjazdy + zjazdy na drogi gminne 1757,00m2 | m2 | 5921.3 | 5921.3
RAZEM: 5921,30m2
D.04.02.02.11 Wykonanie warstwy mrozochronnej gr. w-wy 20cm
16 | KNNR 6 0109/02 | Warstwa mrozoochronna z mieszanki związanej cementem C1,5/2,0. Grubość warstwy 20 cm - poszerzenie 5949,00x0,70=4164,30m2 - rozjazdy + zjazdy na drogi gminne 1757,00m2 | m2 | 5921.3 | 5921.3
RAZEM: 5921,30m2
D.04.04.02. Wykonanie podbudowy z kruszywa łamanego
17 | KNNR 6 0113/02 | Podbudowa z mieszanki kruszywa łamanego 0/31,5 C 50/30, stabilizowanego mechanicznie, grubość warstwy po zagęszczeniu 22cm - poszerzenie 5949,00x0,70=4164,30m2 - rozjazdy + zjazdy na drogi gminne 1757,00m2 | m2 | 5921.3 | 5921.3
RAZEM: 5921,30m2
D.04.03.01. Oczyszczenie warstw konstrukcyjnych mechanicznie
18 | KSNR 6 1005/06 | Mechaniczne oczyszczenie nawierzchni ulepszonej – bitum - przed ułożeniem warstwy wyrównawczej 5949,00x4,50=26770,50m2 - przed ułożeniem warstwy wiążącej 5949,00x4,50=26770,50m2 - przed ułożeniem warstwy ścieralnej 5949,00x4,50=26770,50m2 - rozjazdy + zjazdy na drogi gminne 1757,00m2 | m2 | 82068.5 | 82068.5
Suma: 82068,50m2
D.04.03.01. Skropienie warstw konstrukcyjnych emulsją asfaltową
19 | KSNR 6 1005/07 | Skropienie warstw konstrukcyjnych nawierzchni emulsją asfaltową szybkorozpadową w ilości 0,3-0,5 kg/m2 - przed ułożeniem warstwy wyrównawczej 5949,00x4,50=26770,50m2 - przed ułożeniem warstwy wiążącej 5949,00x4,50=26770,50m2 - przed ułożeniem warstwy ścieralnej 5949,00x4,50=26770,50m2 - rozjazdy + zjazdy na drogi gminne 1757,00m2 | m2 | 82068.5 | 82068.5
Suma: 82068,50m2
D.04.08.01. Warstwa wyrównawcza z betonu asfaltowego.
20 | KNNR 6 0108/02 | Wyrównanie istniejącej podbudowy mieszanką mineralno-asfaltową sposobem mechanicznym średnia grubość 4cm | t | 2766.28 | 2766.28
2766,28t
21 | KNNR 6 0110/07 | Podbudowy z mieszanek mineralno-bitumicznych z przewozem samochodem 5-10t - dodatek za dalszy 1km przewozu mieszanki ponad 5km | t | 2766.28 | 2766.28
2766,28t
5 D.05.00.00. NAWIERZCHNIE
D.05.03.05. Wykonanie nawierzchni z betonu asfaltowego, warstwa wiążąca, grubość w-wy 4 cm
22 | KNNR 6 0308/01 | Nawierzchnia z mieszanek mineralno-bitumicznych asfaltowych (KR2) - warstwa wiążąca o grubości po zagęszczeniu 4cm 5949,00x4,60=27365,40m2 - rozjazdy + zjazdy na drogi gminne 1757,00m2 | m2 | 29122.4 | 29122.4
Suma: 29122,40m2
23 | KNNR 6 0308/07 | Nawierzchnia z mieszanek mineralno-bitumicznych z przewozem samochodem 5-10t - dodatek za każdy dalszy 1km przewozu mieszanki ponad 5km | t | 2912.24 | 2912.24
2912,24t
D.05.03.05. Wykonanie nawierzchni z betonu asfaltowego, warstwa ścieralna, grubość w-wy 4 cm
24 | KNNR 6 0309/02 | Nawierzchnia z mieszanek mineralno-bitumicznych (KR2) warstwa ścieralna o grubości po zagęszczeniu 4cm 5949,00x4,50=26770,50m2 - rozjazdy + zjazdy na drogi gminne 1757,00m2 | m2 | 28527.5 | 28527.5
Suma: 28527,50m2
25 | KNNR 6 0309/07 | Nawierzchnia z mieszanek mineralno-bitumicznych z przewozem samochodem 5-10t - dodatek za każdy dalszy 1km przewozu mieszanki ponad 5km | t | 2852.75 | 2852.75
2852,75t
D.05.03.11. Wykonanie frezowania nawierzchni asfaltowych na zimno: średnia grubość warstwy 5 cm
26 | KNR AT-03 0102-04 | Mechaniczne frezowanie istniejącej nawierzchni średniej gr. 4cm z mas mineralno - bitumicznych wraz z wywiezieniem gruzu z terenu rozbiórki w miejsce wskazane przez Inwestora - rozjazdy (skrzyżowania) | m2 | 453 | 453
453,00m2
6 D.06.00.00. ROBOTY WYKOŃCZENIOWE
D.06.03.01. Uzupełnienie poboczy kruszywem.
27 | KNNR 6 0112/06 | Pobocza z mieszanki kruszywa naturalnego, stabilizowanej mechanicznie grubość warstwy po zagęszczeniu 10 cm | m2 | 11898 | 11898
5949,00x1,00x2str.=11898,00m2
7 D.07.00.00. OZNAKOWANIE DRÓG I URZĄDZENIA BEZPIECZEŃSTWA RUCHU
D.07.05.01. Ustawienie barier ochronnych
28 | KNNR 6 0703/02 | Bariery jednostronne H1 W3 A ustawione w poboczu. Bariery na przepuście | mb | 256 | 256
256,00mb
7 D.08.00.00. ELEMENTY ULIC
D.08.01.01. Ustawienie krawężników betonowych na ławie betonowej z oporem
29 | KNNR 6 0403/03 | Krawężniki betonowe wystające o wymiarach 15x30cm, z wykonaniem ławy betonowej, na podsypce cementowo-piaskowej – krawężnik z odzysku | mb | 45.1 | 45.1
45,10mb
D.08.02.02. Wykonanie chodników/poboczy z kostki brukowej betonowej o grub. 8 cm
30 | KNNR 6 0502/03 | Chodniki z kostki brukowej betonowej grubości 8cm na podsypce cementowo-piaskowej wypełnieniem spoin piaskiem – kostka z odzysku | m2 | 86.9 | 86.9
86,90m2