## Oferta
KOSZTORYS OFERTOWY
Remont urządzenia piętrzącego (zastawki) zbiornika wodnego w Leśnictwie Sieradowice
Lp. | Podstawa | Opis robót | Jednostka | Obmiar | Cena jedn. | Wartość
1 | 2 | 3 | 4 | 5 | 6 | 7
1 | KNR 19-01 0205-08 | Rozebranie konstrukcji betonowej lub żelbetowej - ściany wraz z utylizacją materiału z rozbiórki | m3 | 9.46 | 0 | 0
2 | KNR 13-12 0101-04 | Rozbiórka konstrukcji i elementów drewnianych - podest drewniany wraz ze słupami - materiał z rozbiórki do utylizacji | kpl | 1 | 0 | 0
3 | KNR 2-13 0701-01 | Deskowanie murów oporowych o wysokości do 5 m | m2 | 57.95 | 0 | 0
4 | KNNR 1 0210-03 | Wykopy oraz przekopy o głębokości do 3.0 m wykonywane podsiębiernymi o pojemności łyżki 0.25 - 0.60 m3 w gruncie kat. III-IV wraz z utylizacją | m3 | 59.1 | 0 | 0
5 | KNR 2-13 0702-02 | Zbrojenie murów oporowych - ściany o wysokości do 5 m | t | 0.341 | 0 | 0
6 | KNR 2-13 0703-02 | Betonowanie murów oporowych o wysokości do 5 m | m3 | 9.865 | 0 | 0
7 | kialkulacja własna | Pozyskanie gruntu do zasypania wykopów | m3 | 49.235 | 0 | 0
8 | TZKNBK II -169 | Zasypanie wykopów ziemią z dowozu | m3 | 49.235 | 0 | 0
9 | TZKNBK VII -24 | Izolacja pionowa cementową powłoką penetrująco-uszczelniającą do obiektów mostowych typu "Hydrostop Mostowy" nr 208 | m2 | 274.378 | 0 | 0
10 | kalkulacja własna | Oczyszczenie i konserwacja ogrodzenia drewnianego przez dwukrotne malowanie środkiem impregnującym. Należy założyć 10% elementów drewnianych do wymiany | m | 151 | 0 | 0
11 | kalkulacja własna | Wykonanie prowadnic szandorów wraz z kotwami z ceownika zimnogiętego 100x70x6 wraz z zabezpieczeniem antykorozyjnym przez 3 krotne malowanie | m | 3.4 | 0 | 0
12 | kalkulacja własna | Dostawa i montaż desek szandorowych dębowych 60x20x7 na zakład | szt | 6 | 0 | 0
13 | kalkulacja własna | Wykonanie pomostu stalowego o wymiarach 2,4x2,7m wraz z barierką stalową ocynkowaną i kratami stalowymi ocynkowanymi, otwieranym włazem do studni. Elementy stalowe zabezpieczone antykorozyjnie prze 3 krotne malowanie. Słupy montowane w fundamentach betonowych 30x100cm. | kpl. | 1 | 0 | 0
14 |  | Wykonanie odpływu betonowego zbrojonego siatką wraz ze stopniem | m3 | 1 | 0 | 0
|  |  | RAZEM kosztorys netto |  |  | 0
|  |  | Vat 23% |  |  | 0
|  |  | RAZEM kosztorys brutto |  |  | 0