## Sheet1
Załącznik nr 1b do SWZ (zadanie nr 2) zmodyfikowany w dn.03.04.2023 r. zmiany czcionka w kolorze czerwonym
Opis przedmiotu zamówienia
Przedmiotem zamówienia jest dostawa samochodu osobowego typu SUV Hybryda
Minimalne wymagane warunki techniczno – użytkowe		Potwierdzenie spełnienia wymogów
Ogólne
Rok produkcji: 2022r. lub 2023 r.		Rok produkcji………………….(podać)
Samochód fabrycznie nowy		Samochód fabrycznie nowy
Gwarancja mechaniczna min. 24 miesiące bez limitu km		Gwarancja mechaniczna ………….. miesiące bez limitu km (podać)
Gwarancja na perforację nadwozia min 60 miesięcy		Gwarancja na perforację nadwozia …………. miesięcy (podać)
Gwarancja na powłoki lakiernicze min. 24 miesiące		Gwarancja na powłoki lakiernicze…………. miesiące (podać)
Gwarancja na baterię wysokiego napięcia min. 60 miesięcy lub 120 000 km		Gwarancja na baterię wysokiego napięcia…………. miesiące (podać) lub …............km (podać)
I. Nadwozie
1. Typu SUV		1. Typu SUV
2. Minimalne wymiary w mm (długość x szerokośćx wysokość ) 4600x1750 x1600		2. Minimalne wymiary w mm (długość x szerokość x wysokość)…………………..…...(podać)
3. Pojemność bagażnika min 600 litr.		3. Pojemność bagażnika …………………. litr. (podać)
4. Ilość miejsc min. 5		4. Ilość miejsc …………….. podać
5. Ilość drzwi 4/5		5. Ilość drzwi 4/5
6. Tapicerka materiałowa lub skórzana		6. Tapicerka …............................. ( podać)
7. Fotele przednie regulowane elektrycznie, podgrzewane z podłokietnikiem między fotelami		7. Fotele przednie regulowane elektrycznie, podgrzewane z podłokietnikiem między fotelami
8. Kanapa tylna w układzie 1/3-2/3 z podłokietnikiem		8. Kanapa tylna w układzie 1/3-2/3 z podłokietnikiem
9. Kolor nadwozia. Dowolny metalizowany		9. Kolor nadwozia. Kolor …………………….(podać)
II. Silnik
1.Z napędem hybrydowym		1.Z napędem hybrydowym
2. Moc min. 200KM		2. Moc ……………. KM (podać)
3. Norma emisji spalin: Euro 6		3. Norma emisji spalin: Euro 6
III. Zespół napędowy
1. Napęd na koła 4x4		1. Napęd na koła 4x4
2. Skrzynia biegów automatyczna.		2. Skrzynia biegów automatyczna.
IV. Układ hamulcowy
1. Z układem zapobiegającym blokadzie kół podczas hamowania np.. ABS lub równoważnym		1. Z układem zapobiegającym blokadzie kół podczas hamowania ………………...(podać)
2. Z układem stabilizującym tor jazdy np.. ESP lub równoważnym		2. Z układem stabilizującym tor jazdy ……………………...(podać)
3. Z układem zapobiegającym poślizgowi kół w trakcie ruszania np.. ASR lub równoważnym		3. Z układem zapobiegającym poślizgowi kół w trakcie ruszania ………………. (podać)
4. Z układem wspomagania nagłego hamowania np.. BAS, BA lub równoważnym		4. Z układem wspomagania nagłego hamowania ……………………...(podać)
5. Z układem wspomagania ruszania "pod górę''.		5. Z układem wspomagania ruszania "pod górę''.
6. Trzecie światło hamowania.		6. Trzecie światło hamowania.
V. System bezpieczeństwa
1. Czołowe i boczne poduszki powietrzne dla kierowcy i pasażera.		1. Czołowe i boczne poduszki powietrzne dla kierowcy i pasażera.
2. Poduszka chroniąca kolana kierowcy		2. Poduszka chroniąca kolana kierowcy
3. Poduszki boczne dla zewnętrznych miejsc pasażerów tylnej kanapy		3. Poduszki boczne dla zewnętrznych miejsc pasażerów tylnej kanapy
4. Czujniki parkowania z przodu i tyłu		4. Czujniki parkowania z przodu i tyłu
5. Kamera cofania		5. Kamera cofania
6. Asystent monitorowania martwego pola		6.Asystent monitorowania martwego pola
7. Asystent utrzymania pasa ruchu		7. Asystent utrzymania pasa ruchu
8. System kontroli ciśnienia w ogumieniu (TPMS)		7. System kontroli ciśnienia w ogumieniu (TPMS)
9. Tempomat aktywny		8. Tempomat aktywny
10. Wyświetlacz Head-Up		9. Wyświetlacz Head-Up
VI. Wyposażenie pojazdu
1. Kierownica z regulacją położenia, wielofunkcyjna umożliwiająca sterowanie radiem i telefonem.		1. Kierownica z regulacją położenia, wielofunkcyjna umożliwiająca sterowanie radiem i telefonem.
2. Centralny zamek wszystkich drzwi.		2. Centralny zamek wszystkich drzwi.
3. Lusterka wsteczne zewnętrzne, regulowane elektrycznie, podgrzewane, z możliwością automatycznego składania i przyciemniania.		3. Lusterka wsteczne zewnętrzne, regulowane elektrycznie, podgrzewane, z możliwością automatycznego składania i przyciemniania.
4. Światła przednie w technologii LED.		4. Światła przednie w technologii LED.
5.Przednie reflektory przeciwmgielne.		5.Przednie reflektory przeciwmgielne.
6. Światła drogowe do jazdy dziennej.		6. Światła drogowe do jazdy dziennej.
7. Szyby boczne i tylne elektrycznie sterowane.		7. Szyby boczne i tylne elektrycznie sterowane.
8. Szyby boczne tylne oraz szyba tylna przyciemniane.		8. Szyby boczne tylne oraz szyba tylna przyciemniane.
9. Rolety szyb bocznych i tylnej.		9. Rolety szyb bocznych i tylnej.
10. Okno dachowe		10. Okno dachowe
11. Czujnik deszczu.		11. Czujnik deszczu.
12. Klimatyzacja automatyczna min. dwustrefowa.		12. Klimatyzacja automatyczna ………………………..(podać)
13. Autoalarm.		13. Autoalarm.
14. Immobilalizer		14. Immobilalizer
15. Otwieranie i uruchamianie pojazdu bezkluczykowe.		15. Otwieranie i uruchamianie pojazdu bezkluczykowe.
16. Komputer pokładowy i nawigacja ( menu w języku polskim, z cyfrowym zestawem wskaźników umożliwiającym wyświetlanie danych )		16. Komputer pokładowy i nawigacja ( menu w języku polskim, z cyfrowym zestawem wskaźników umożliwiającym wyświetlanie danych ).
17. Dywaniki z tworzywa - 1 kpl. (Zamawiający dopuszcza dywaniki nie będące wyposażeniem fabrycznym pojazdu).		17. Dywaniki z tworzywa - 1 kpl. (Zamawiający dopuszcza dywaniki nie będące wyposażeniem fabrycznym pojazdu).
18. Oferowany pojazd na felgach aluminiowych z tzw. oponami letnimi zgodnymi z zaleceniami producenta pojazdu.		18. Oferowany pojazd na felgach aluminiowych z tzw. oponami letnimi zgodnymi z zaleceniami producenta pojazdu.
19. Dodatkowy komplet czterech opon zimowych z czujnikami ciśnienia z obręczami (Zamawiający dopuszcza opony z felgami nie będące wyposażeniem fabrycznym pojazdu) UWAGA:w przypadku dostawy pojazdów w okresie zimowym dostawa na oponach zimowych a opony letnie jako dodatkowy komplet. Wszystkie koła wyposażone w system monitorujący ciśnienie w ogumieniu TPMS		19. Dodatkowy komplet czterech opon zimowych z czujnikami ciśnienia z obręczami (Zamawiający dopuszcza opony z felgami nie będące wyposażeniem fabrycznym pojazdu) UWAGA:w przypadku dostawy pojazdów w okresie zimowym dostawa na oponach zimowych a opony letnie jako dodatkowy komplet. Wszystkie koła wyposażone w system monitorujący ciśnienie w ogumieniu TPMS
20. Koło zapasowe pełnowymiarowe, dojazdowe lub zestaw naprawczy		20. ……………………...(podać)
21 Gaśnica wraz z mocowaniem (Zamawiający dopuszcza gaśnicę nie będącą wyposażeniem fabrycznym pojazdu).		21. Gaśnica wraz z mocowaniem (Zamawiający dopuszcza gaśnicę nie będącą wyposażeniem fabrycznym pojazdu).
22. Trójkąt ostrzegawczy - 1 sztuka		22. Trójkąt ostrzegawczy - 1 sztuka
23. System CarPlay i Android Auto		23. System CarPlay i Android Auto
24. Indukcyjna ładowarka do telefonu		24. Indukcyjna ładowarka do telefonu
25. Radioodtwarzacz		25. Radioodtwarzacz
VII. Wymagania ogólne
1. Sprzęt fabrycznie nowy.		1. Sprzęt fabrycznie nowy.
2. Wraz z przedmiotem zamówienia dostarczyć świadectwo homologacj . Fakturę VAT oraz inne niezbędne dokumenty do rejestracji pojazdu		2. Wraz z przedmiotem zamówienia dostarczyć świadectwo homologacj . Fakturę VAT oraz inne niezbędne dokumenty do rejestracji pojazdu