## Kosztorys ofertowy pusty
KOSZTORYS OFERTOWY ZADANIE CAŁOŚĆ - SIEĆ Z TŁOCZNIAMI
Budowa kanalizacji oraz modernizacja oczyszczalni ścieków na terenie agl. Aleksandrów Kujawski - etap II część 2
L.p. | Podstawa opisu | Spec. techn. | Opis / Obmiar | Ilość | Jedn. | Wartość netto | Wartość brutto
1 |  |  | ul. Wspólna
1.1 |  |  | Sieć kanalizacji sanitarnej
1.1.1 | KNNR 0004 1308-0400 |  | Kanały z rur PP PRAGMA o średnicy zewnętrznej 250 mm - wykopy umocnione. | 254 | m
1.1.2 | KNNR 0004 1308-0300 |  | Kanały z rur PP PRAGMA o średnicy zewnętrznej 200 mm - wykopy umocnione. | 513 | m
1.1.3 | KNNR 0004 1417-0200 |  | Studzienki kanalizacyjne systemowe WAVIN o średnicy 315-425 mm, zamknięcie rurą teleskopową, kinety studzienki z PE | 23 | szt.
1.1.4 | KNNR 0004 1322-0300 |  | Kształtki z PP Pragma o średnicy zewnętrznej 200 mm - wykopy umocnione. | 23 | szt.
1.1.5 | KNNR 0004 1308-0200 |  | Kanały z rur PP PRAGMA o średnicy zewnętrznej 160 mm. | 88 | m
1.1.6 | KNNR 0004 1322-0200 |  | Przepiecia przyłaczy - wstawienie korka 160 mm w istniejacy kolektor. | 23 | szt.
1.1.7 | KNNR 0004 1417-0200 |  | Studzienki kanalizacyjne systemowe PRO 1000 z włazem D-400 i kinetą - zamknięcie rurą teleskopową | 2 | szt.
1.1.8 | KNNR 0004 1417-0200 |  | Studzienki kanalizacyjne PRO 630 z włazem D 400 i kineta - zamknięcie rura teleskopową | 23 | szt.
1.1.9 | KNNR 0011 0501-0500 |  | Wykonanie podłoża z kruszyw naturalnych z piasku grub. 15 cm zagęszczonego mechanicznie | 179.55 | m3
1.1.10 | KNNR 0011 0501-0500 |  | Wykonanie obsypki z kruszyw naturalnych z piasku grub. 15 cm zagęszczonego ręcznie | 401.464 | m3
1.1.11 | KNR 0219 0134-0300 |  | Oznakowanie przyłączy na słupku betonowym . | 18 | kpl
1.2 |  |  | Sieć kanalizacji deszczowej
1.2.12 | KNNR 0004 1308-0600 |  | Kanały z rur PP PRAGMA o średnicy zewnętrznej 400 mm - wykopy umocnione. | 139 | m
1.2.13 | KNNR 0004 1308-0400 |  | Kanały z rur PP PRAGMA o średnicy zewnętrznej 250 mm - wykopy umocnione. | 172 | m
1.2.14 | KNNR 0004 1308-0300 |  | Kanały z rur PP PRAGMA o średnicy zewnętrznej 200 mm - wykopy umocnione. | 195 | m
1.2.15 | KNNR 0004 1308-0200 |  | Kanały z rur PP PRAGMA o średnicy zewnętrznej 160 mm. | 68 | m
1.2.16 | KNNR 0004 1424-0200 |  | Wpusty studzienne z osadnikiem C-250 i kratą | 11 | kpl
1.2.17 | KNNR 0004 1417-0200 |  | Studzienki kanalizacyjne PRO 630 z włazem D 400 i kineta - zamknięcie rura teleskopową | 11 | szt.
1.2.18 | KNNR 0011 0501-0500 |  | Wykonanie podłoża z kruszyw naturalnych z piasku grub. 15 cm zagęszczonego mechanicznie | 106.26 | m3
1.2.19 | KNNR 0011 0501-0500 |  | Wykonanie obsypki z kruszyw naturalnych z piasku grub. 15 cm zagęszczonego ręcznie | 295.025 | m3
1.2.20 | KNNR 0004 1701-0400 |  | Włączenie rurociaguo śr. 200 mm do istniejacej studni | 2 | kpl
1.2.21 | KNNR 0004 1701-0700 |  | Włączenie istniejących rur fi 400 do projektowanej studni | 1 | kpl
1.3 |  |  | Roboty naprawcze i rozbiórki
1.3.22 | KNNR 0002 1601-0200 |  | Naprawa ogrodzeń - cokół betonowy | 27 | m
1.3.23 | KNNR 0002 1603-0300 |  | Naprawa ogrodzeń z siatki wys. do 1,5 m na słupkach stalowych z rur o rozstawie 2,4 m obsadzonych w cokole | 27 | m
1.3.24 | KNR 0405 0315-0400 |  | Demontaż rurociągu betonowego kielichowego uszczelnionego zaprawą cementową, rurociąg o średnicy nominalnej 200 mm | 290 | m
1.3.25 | KNR 0405 2203-0400 |  | Kanały sieci zewnętrznych, ręczne czyszczenie kanałów kołowych wypełnionych osadem do 2/3 wysokości kanału, kanał o średnicy 0,40 m | 114 | m
1.3.26 | KNR 0401 0108-1100 |  | Wywiezienie gruzu spryzmowanego samochodami samowyładowczymi na odległość do 1 km | 18.212 | m3
1.3.27 | KNR 0401 0108-1200 |  | Wywiezienie gruzu spryzmowanego samochodami samowyładowczymi na każdy następny 1 km - wsp. 4 | 18.21 | m3
1.4 |  |  | Roboty ziemne
1.4.28 | KNNR 0001 0202-0800 |  | Roboty ziemne wykonywane koparkami podsiębiernymi, poj. łyżki 0,60 m3, z transportem urobku samochodami samowyład. do 5 t na odległość do 1 km, w gruncie kat. III, IV | 600.18 | m3
1.4.29 | KNNR 0001 0208-0200 |  | Nakłady uzupełniające,za każdy dalszy rozpoczęty 1km odległości transportu ponad 1km,samochodami samowyład.-5t,po drogach o nawierzchni utwardzonej, kat. I-IV - wsp. 4 | 600.18 | m3
1.4.30 | KNNR 0001 0202-0700 |  | Roboty ziemne wykonywane koparkami podsiębiernymi, poj. łyżki 0,60 m3, z transportem urobku samochodami samowyład. do 5 t na odległość do 1 km, w gruncie kat. I, II - wymiana gruntu na piasek | 600.18 | m3
1.4.31 | KNNR 0001 0208-0200 |  | Nakłady uzupełniające,za każdy dalszy rozpoczęty 1km odległości transportu ponad 1km,samochodami samowyład.-5t,po drogach o nawierzchni utwardzonej, kat. I-IV - wsp. 4 | 600.18 | m3
1.4.32 | KNNR 0001 0210-0400 |  | Wykopy o głębokości do 4,0 m, oraz przekopy wykonywane na odkład koparkami podsiębiernymi o pojemności łyżki 1,20 m3, w gruncie kategorii I-II | 6001.8 | m3
1.4.33 | KNNR 0001 0318-0300 |  | Ręczne zasypywanie wykopów szerokości 0,8-2,5 m,głębokości do 3,0 m,o ścianach pionowych,w gruntach kategorii I-III- 1,0 m | 2000.6 | m3
1.4.34 | KNNR 0001 0214-0300 |  | Zasypanie wykopów fundamentowych podłużnych, punktowych, obiektowych, rowów spycharkami 55kw/75km, zagęszczanie zagęszczarkami warstwy luźnej grub.40 cm,grunt I, II (gr. warstwy w stanie lużnym 40 cm) - kat. gr. I-II | 1818.54 | m3
1.4.35 | KNNR 0001 0313-0300 |  | Pełne umocnienie palami szalunkowymi stalowymi (wypraskami) wraz z rozbiórką,ścian wykopów szerokości do 1,0 m,głębokości do 9,0 m,w gruntach suchych kat. I - IV | 8574 | m2
1.4.36 | KNR 0401 0107-0800 |  | Ułożenie i rozbiórka pomostu drewnianego nad wykopem dla ruchu pieszego | 12 | m2
1.5 |  |  | Roboty drogowe
1.5.37 | KNNR 0006 0104-0101 |  | Mechaniczne zagęszczanie warstwy odsączającej,grubość warstwy po zagęszczeniu 10 cm,przy użyciu walca statycznego | 2000.6 | m2
1.5.38 | KNNR 0006 0113-0100 |  | Dolna warstwa podbudowy z kruszywa łamanego,grubość warstwy po zagęszczeniu 15 cm | 2000.6 | m2
1.5.39 | KNNR 0006 0113-0600 |  | Górna warstwa podbudowy z kruszywa łamanego,grubość warstwy po zagęszczeniu 15 cm | 2000.6 | m2
1.5.40 | Analiza własna: |  | Aktualizacja badań geologicznych | 1 | kpl
2 |  |  | ul. Wyspiańskiego - ul. Krasińskiego
2.1 |  |  | Sieć kanalizacji sanitarnej
2.1.1 | KNNR 0004 1308-0600 |  | Kanały z rur PP PRAGMA o średnicy zewnętrznej 400 mm - wykopy umocnione. | 241 | m
2.1.2 | KNNR 0004 1322-0600 |  | Kształtki PP PRAGMA o średnicy zewnętrznej 400 mm - wykopy umocnione | 2 | szt.
2.1.3 | KNNR 0004 1308-0500 |  | Kanały z rur PP PRAGMA o średnicy zewnętrznej 315 mm - wykopy umocnione. | 262 | m
2.1.4 | KNNR 0004 1322-0500 |  | Kształtki PP PRAGMA o średnicy zewnętrznej 315 mm łączone na wcisk | 2 | szt.
2.1.5 | KNNR 0004 1308-0400 |  | Kanały z rur PP PRAGMA o średnicy zewnętrznej 250 mm - wykopy umocnione. | 313 | m
2.1.6 | KNNR 0004 1322-0400 |  | Kształtki z PP PRAGMA o średnicy zewnętrznej 250 mm - wykopy umocnione | 8 | szt.
2.1.7 | KNNR 0004 1308-0300 |  | Kanały z rur PP PRAGMA o średnicy zewnętrznej 200 mm - wykopy umocnione. | 454 | m
2.1.8 | KNNR 0004 1322-0300 |  | Kształtki z PP Pragma o średnicy zewnętrznej 200 mm - wykopy umocnione. | 6 | szt.
2.1.9 | KNNR 0004 1417-0200 |  | Studzienki kanalizacyjne systemowe WAVIN o średnicy 315-425 mm, zamknięcie rurą teleskopową, kinety studzienki z PE | 18 | szt.
2.1.10 | KNRw 0402 0229-0200 |  | Demontaż rurociągu kanalizacyjnego o średnicy 160 mm w wykopie | 108 | m
2.1.11 | KNNR 0004 1308-0200 |  | Przepięcia przyłączy z rur PP PRAGMA o średnicy zewnętrznej 160 mm. | 234 | m
2.1.12 | KNNR 0004 1322-0200 |  | Przepiecia przyłaczy - wstawienie korka 160 mm w istniejacy kolektor. | 44 | szt.
2.1.13 | KNNR 0004 1009-0400 |  | Rurociąg tłoczny - montaż rurociągów z rur polietylenowych (PE, PEHD) o średnicy zewnętrznej 110 mm - wykopy umocnione | 310 | m
2.1.14 | KNNR 0004 1417-0200 |  | Studzienki kanalizacyjne systemowe PRO 1000 z włazem D-400 i kinetą - zamknięcie rurą teleskopową | 42 | szt.
2.1.15 | KNNR 0004 1413-0300 |  | Studnie rewizyjne z kręgów betonowych o średnicy 1200 mm,głębokości 3,0 m, w gotowym wykopie | 1 | szt.
2.1.16 | KNNR 0004 1413-0400 |  | Nakłady dodatkowe za każde 0,5 m różnicy,dla studni rewizyjnych z kręgów betonowych o śr.1200 mm, w gotowym wykopie | -2 | 0,5 m
2.1.17 | KNNR 0004 1417-0200 |  | Studzienki kanalizacyjne PRO 630 z włazem D 400 i kineta - zamknięcie rura teleskopową | 11 | szt.
2.1.18 | KNNR 0011 0501-0500 |  | Wykonanie podłoża z kruszyw naturalnych z piasku grub. 15 cm zagęszczonego mechanicznie | 337.89 | m3
2.1.19 | KNNR 0011 0501-0500 |  | Wykonanie obsypki z kruszyw naturalnych z piasku grub. 15 cm zagęszczonego ręcznie | 796.619 | m3
2.1.20 | KNR 0219 0134-0300 |  | Oznakowanie przyłączy na słupku betonowym . | 46 | kpl
2.2 |  |  | Sieć kanalizacji deszczowej
2.2.21 | KNNR 0004 1308-0800 |  | Kanały z rur PP PRAGMA o średnicy zewnętrznej 800 mm - wykopy umocnione. | 154 | m
2.2.22 | KNNR 0004 1308-0700 |  | Kanały z rur PP PRAGMA o średnicy zewnętrznej 500 mm - wykopy umocnione | 129 | m
2.2.23 | KNNR 0004 1308-0600 |  | Kanały z rur PP PRAGMA o średnicy zewnętrznej 400 mm - wykopy umocnione. | 208 | m
2.2.24 | KNNR 0004 1308-0500 |  | Kanały z rur PP PRAGMA o średnicy zewnętrznej 315 mm - wykopy umocnione. | 413 | m
2.2.25 | KNNR 0004 1308-0400 |  | Kanały z rur PP PRAGMA o średnicy zewnętrznej 250 mm - wykopy umocnione. | 153 | m
2.2.26 | KNNR 0004 1308-0200 |  | Kanały z rur PP PRAGMA o średnicy zewnętrznej 160 mm. | 44 | m
2.2.26(A) |  |  | Kanały z rur PP PRAGMA o średnicy zewnętrznej 300 mm - wykopy umocnione. | 40 | m
2.2.27 | KNNR 0004 1424-0200 |  | Wpusty studzienne z osadnikiem C-250 i kratą | 18 | kpl
2.2.28 | KNNR 0004 1413-0300 |  | Studnie rewizyjne z kręgów betonowych o średnicy 1200 mm,głębokości 3,0 m, w gotowym wykopie | 15 | szt.
2.2.29 | KNNR 0004 1413-0400 |  | Nakłady dodatkowe za każde 0,5 m różnicy,dla studni rewizyjnych z kręgów betonowych o śr.1200 mm, w gotowym wykopie | 45 | 0,5 m
2.2.30 | KNNR 0004 1413-0100 |  | Studnie rewizyjne z kręgów betonowych o średnicy 1000 mm,głębokości 3,0 m, w gotowym wykopie | 3 | szt.
2.2.31 | KNNR 0004 1413-0200 |  | Nakłady dodatkowe za każde 0,5 m różnicy,dla studni rewizyjnych z kręgów betonowych o śr.1000 mm, w gotowym wykopie | 9 | 0,5 m
2.2.32 | KNNR 0004 1417-0200 |  | Studzienki kanalizacyjne systemowe PRO 1000 z włazem D-400 i kinetą - zamknięcie rurą teleskopową | 18 | szt.
2.2.33 | KNNR 0004 1417-0200 |  | Studzienki kanalizacyjne PRO 630 z włazem D 400 i kineta - zamknięcie rura teleskopową | 7 | szt.
2.2.34 | KNNR 0011 0501-0500 |  | Wykonanie podłoża z kruszyw naturalnych z piasku grub. 15 cm zagęszczonego mechanicznie | 283.08 | m3
2.2.35 | KNNR 0011 0501-0500 |  | Wykonanie obsypki z kruszyw naturalnych z piasku grub. 15 cm zagęszczonego ręcznie | 847.453 | m3
2.3 |  |  | Separator deszczowy ul. Wyspiańskiego - Krasińskiego
2.3.36 | KNNR 0001 0202-0800 |  | Roboty ziemne wykonywane koparkami podsiębiernymi, poj. łyżki 0,60 m3, z transportem urobku samochodami samowyład. do 5 t na odległość do 1 km, w gruncie kat. III, IV - nadmiar gruntu | 35 | m3
2.3.37 | KNNR 0001 0208-0200 |  | Nakłady uzupełniające,za każdy dalszy rozpoczęty 1km odległości transportu ponad 1km,samochodami samowyład.-5t,po drogach o nawierzchni utwardzonej, kat. I-IV - wsp. 4 | 35 | m3
2.3.38 | KNNR 0001 0202-0800 |  | Roboty ziemne wykonywane koparkami podsiębiernymi, poj. łyżki 0,60 m3, z transportem urobku samochodami samowyład. do 5 t na odległość do 1 km, w gruncie kat. III, IV - wymiana gruntu | 48 | m3
2.3.39 | KNNR 0001 0208-0200 |  | Nakłady uzupełniające,za każdy dalszy rozpoczęty 1km odległości transportu ponad 1km,samochodami samowyład.-5t,po drogach o nawierzchni utwardzonej, kat. I-IV - wsp. 4 | 48 | m3
2.3.40 | KNNR 0001 0202-0700 |  | Roboty ziemne wykonywane koparkami podsiębiernymi, poj. łyżki 0,60 m3, z transportem urobku samochodami samowyład. do 5 t na odległość do 1 km, w gruncie kat. I, II - ukopanie piasku | 48 | m3
2.3.41 | KNNR 0001 0208-0200 |  | Nakłady uzupełniające,za każdy dalszy rozpoczęty 1km odległości transportu ponad 1km,samochodami samowyład.-5t,po drogach o nawierzchni utwardzonej, kat. I-IV | 48 | m3
2.3.42 | KNNR 0001 0210-0300 |  | Wykopy o głębokości do 3,0 m, oraz przekopy wykonywane na odkład koparkami podsiębiernymi o pojemności łyżki 0,25 m3, w gruncie kategorii III-IV | 26 | m3
2.3.43 | KNNR 0001 0305-0200 |  | Wykopy liniowe lub jamiste o głębokości do 1,5 m,ze skarpami o szerokości dna do 1,5 m,w gruntach kategorii III - strefa niebezpieczna obok jezdni (26-75 poj./h) - Rx1,20 grunt oblep | 14 | m3
2.3.44 | KNNR 0001 0318-0300 |  | Zasypywanie wykopów szerokości 0,8-2,5 m,głębokości do 3,0 m,o ścianach pionowych,w gruntach kategorii I-III | 14 | m3
2.3.45 | KNNR 0001 0214-0300 |  | Zasypanie wykopów fundamentowych podłużnych, punktowych, obiektowych, rowów spycharkami 55kw/75km, zagęszczanie zagęszczarkami warstwy luźnej grub.40 cm,grunt I, II (gr. warstwy w stanie lużnym 40 cm) - kat. gr. I-II | 26 | m3
2.3.46 | KNNR 0004 1413-0500 |  | Studnie rewizyjne z kręgów betonowych o średnicy 2000 mm,głębokości 3,0 m, w gotowym wykopie | 1 | szt.
2.3.47 | KNR 0722 1402-0200 |  | Montaż separatora SEP-225-1 Purator z osadnikiem Os-21000 | 1 | kpl
2.3.48 | KNNR 0004 1308-0700 |  | Kanały z rur PP PRAGMA o średnicy zewnętrznej 500 mm - wykopy umocnione | 25 | m
2.3.49 | KNNR 0004 1413-0300 |  | Studnie rewizyjne z kręgów betonowych o średnicy 1200 mm,głębokości 3,0 m, w gotowym wykopie | 2 | szt.
2.4 |  |  | Roboty naprawcze i rozbiórki
2.4.50 | KNNR 0002 1601-0200 |  | Naprawa ogrodzeń - cokół betonowy | 69 | m
2.4.51 | KNNR 0002 1603-0300 |  | Naprawa ogrodzeń z siatki wys. do 1,5 m na słupkach stalowych z rur o rozstawie 2,4 m obsadzonych w cokole | 69 | m
2.4.52 | KNR 0405 0315-0500 |  | Demontaż rurociągu betonowego kielichowego uszczelnionego zaprawą cementową, rurociąg o średnicy nominalnej 500 mm - nowe rury ujęte w sieciach | 88 | m
2.4.53 | KNR 0405 0411-0100 |  | Demontaż studzienek ściekowych ulicznych betonowych o średnicy 500 mm z osadnikiem i syfonem | 2 | kpl
2.4.54 | KNR 0401 0108-1100 |  | Wywiezienie gruzu spryzmowanego samochodami samowyładowczymi na odległość do 1 km | 13.82 | m3
2.4.55 | KNR 0401 0108-1200 |  | Wywiezienie gruzu spryzmowanego samochodami samowyładowczymi na każdy następny 1 km - wsp. 4 | 13.82 | m3
2.5 |  |  | Roboty ziemne
2.5.56 | KNNR 0001 0202-0800 |  | Roboty ziemne wykonywane koparkami podsiębiernymi, poj. łyżki 0,60 m3, z transportem urobku samochodami samowyład. do 5 t na odległość do 1 km, w gruncie kat. III, IV | 1241.94 | m3
2.5.57 | KNNR 0001 0208-0200 |  | Nakłady uzupełniające,za każdy dalszy rozpoczęty 1km odległości transportu ponad 1km,samochodami samowyład.-5t,po drogach o nawierzchni utwardzonej, kat. I-IV - wsp. 4 | 1241.94 | m3
2.5.58 | KNNR 0001 0202-0700 |  | Roboty ziemne wykonywane koparkami podsiębiernymi, poj. łyżki 0,60 m3, z transportem urobku samochodami samowyład. do 5 t na odległość do 1 km, w gruncie kat. I, II - wymiana gruntu na piasek | 1241.94 | m3
2.5.59 | KNNR 0001 0208-0200 |  | Nakłady uzupełniające,za każdy dalszy rozpoczęty 1km odległości transportu ponad 1km,samochodami samowyład.-5t,po drogach o nawierzchni utwardzonej, kat. I-IV - wsp. 4 | 1241.94 | m3
2.5.60 | KNNR 0001 0210-0400 |  | Wykopy o głębokości do 4,0 m, oraz przekopy wykonywane na odkład koparkami podsiębiernymi o pojemności łyżki 1,20 m3, w gruncie kategorii I-II | 16559.2 | m3
2.5.61 | KNNR 0001 0318-0300 |  | Ręczne zasypywanie wykopów szerokości 0,8-2,5 m,głębokości do 3,0 m,o ścianach pionowych,w gruntach kategorii I-III- 1,0 m | 4139.8 | m3
2.5.62 | KNNR 0001 0214-0300 |  | Zasypanie wykopów fundamentowych podłużnych, punktowych, obiektowych, rowów spycharkami 55kw/75km, zagęszczanie zagęszczarkami warstwy luźnej grub.40 cm,grunt I, II (gr. warstwy w stanie lużnym 40 cm) - kat. gr. I-II | 7669.88 | m3
2.5.63 | KNNR 0001 0313-0300 |  | Pełne umocnienie palami szalunkowymi stalowymi (wypraskami) wraz z rozbiórką,ścian wykopów szerokości do 1,0 m,głębokości do 9,0 m,w gruntach suchych kat. I - IV | 29570 | m2
2.5.64 | KNNR 0001 0605-0100 |  | Igłofiltry o średnicy do 50 mm,wpłukiwane bezpośrednio w grunt bez obsypki do głębokości 4,0 m | 200 | szt.
2.5.65 | KNNR 0001 0603-0100 |  | Praca pompy w sprzęcie | 168 | m-g
2.5.66 | KNR 0401 0107-0800 |  | Ułożenie i rozbiórka pomostu drewnianego nad wykopem dla ruchu pieszego | 12 | m2
2.6 |  |  | Roboty drogowe
2.6.67 | KNNR 0005 0721-0100 |  | Cięcie nawierzchni z mas mineralno-asfaltowych, głębokość cięcia 5 cm | 1200 | m
2.6.68 | KNNR 0006 0802-0400 |  | Mechaniczne rozebranie nawierzchni z mas mineralno bitumicznych o grubości 4 cm | 840 | m2
2.6.69 | KNNR 0006 0801-0200 |  | Mechaniczne rozebranie podbudowy z kruszywa o grubości 15 cm | 840 | m2
2.6.70 | KNNR 0006 0801-0400 |  | Mechaniczne rozebranie podbudowy z gruntu stabilizowanego o grubości 10 cm | 840 | m2
2.6.71 | KNNR 0006 0104-0101 |  | Mechaniczne zagęszczanie warstwy odsączającej,grubość warstwy po zagęszczeniu 10 cm,przy użyciu walca statycznego | 840 | m2
2.6.72 | KNNR 0006 0113-0100 |  | Dolna warstwa podbudowy z kruszywa łamanego,grubość warstwy po zagęszczeniu 15 cm | 840 | m2
2.6.73 | KNNR 0006 0113-0600 |  | Górna warstwa podbudowy z kruszywa łamanego,grubość warstwy po zagęszczeniu 15 cm | 840 | m2
2.6.74 | KNNR 0006 0308-0101 |  | Nawierzchnie z mieszanek mineralno asfaltowych standard I, warstwa wiążąca,grubość warstwy po zagęszczeniu 4 cm.transport mieszanki samochodem samowyład.5-10 t | 4300 | m2
2.6.75 | KNNR 0006 0309-0101 |  | Nawierzchnie z mieszanek mineralno asfaltowych standard I, warstwa ścieralna,grubość warstwy po zagęszczeniu 3cm.transport mieszanki samochodem samowyład.5-10t | 4300 | m2
2.6.76 | KNNR 0006 0309-0701 |  | Dodatek za transport mieszanek mineralno bitumicznych samochodami samowyładowczymi 5-10 t,na dalszy 1 km ponad 5 km - wsp. 30 | 100.8 | t
2.6.77 | KNR 0231 0809-0300 |  | Rozebranie nawierzchni z płyt żelbetowych (prefabrykowanych) | 1160 | m2
2.6.78 | KNR 0231 0802-0100 |  | Ręczne rozebranie podbudowy z gruntu stabilizowanego o grubości 10 cm | 1160 | m2
2.6.79 | KNR 0231 0802-0200 |  | Ręczne rozebranie podbudowy z gruntu stabilizowanego,za każdy dalszy 1 cm | 1160 | m2
2.6.80 | KNNR 0006 0104-0101 |  | Mechaniczne zagęszczanie warstwy odsączającej,grubość warstwy po zagęszczeniu 10 cm,przy użyciu walca statycznego | 1160 | m2
2.6.81 | KNR 0231 0109-0300 |  | Podbudowy betonowe bez dylatacji.grubość warstwy po zagęszczeniu 12 cm | 1160 | m2
2.6.82 | KNR 0231 0109-0400 |  | Podbudowy betonowe bez dylatacji.dodatek za każdy dalszy 1 cm | 1160 | m2
2.6.83 | KNR 0231 0306-0200 |  | Nawierzchnie z płyt żelbetowych z demontażu | 1160 | m2
2.6.84 | Analiza własna: |  | Aktualizacja badań geologicznych | 1 | kpl
3 |  |  | Tłocznia ul.Wyspiańskiego
3.1 |  |  | Technologia tłoczni
3.1.1 | Analiza własna: |  | Technologia tłoczni - urządzenia z montażem | 1 | kpl
3.2 |  |  | Roboty ziemne
3.2.2 | KNNR 0001 0202-0800 |  | Roboty ziemne wykonywane koparkami podsiębiernymi, poj. łyżki 0,60 m3, z transportem urobku samochodami samowyład. do 5 t na odległość do 1 km, w gruncie kat. III, IV - nadmiar gruntu | 22.38 | m3
3.2.3 | KNNR 0001 0208-0200 |  | Nakłady uzupełniające,za każdy dalszy rozpoczęty 1km odległości transportu ponad 1km,samochodami samowyład.-5t,po drogach o nawierzchni utwardzonej, kat. I-IV - wsp. 4 | 22.38 | m3
3.2.4 | KNNR 0001 0202-0800 |  | Roboty ziemne wykonywane koparkami podsiębiernymi, poj. łyżki 0,60 m3, z transportem urobku samochodami samowyład. do 5 t na odległość do 1 km, w gruncie kat. III, IV - wymiana gruntu | 40.4 | m3
3.2.5 | KNNR 0001 0208-0200 |  | Nakłady uzupełniające,za każdy dalszy rozpoczęty 1km odległości transportu ponad 1km,samochodami samowyład.-5t,po drogach o nawierzchni utwardzonej, kat. I-IV - wsp. 4 | 40.4 | m3
3.2.6 | KNNR 0001 0202-0700 |  | Roboty ziemne wykonywane koparkami podsiębiernymi, poj. łyżki 0,60 m3, z transportem urobku samochodami samowyład. do 5 t na odległość do 1 km, w gruncie kat. I, II - ukopanie piasku | 40.4 | m3
3.2.7 | KNNR 0001 0208-0200 |  | Nakłady uzupełniające,za każdy dalszy rozpoczęty 1km odległości transportu ponad 1km,samochodami samowyład.-5t,po drogach o nawierzchni utwardzonej, kat. I-IV | 40.4 | m3
3.2.8 | KNNR 0001 0210-0300 |  | Wykopy o głębokości do 3,0 m, oraz przekopy wykonywane na odkład koparkami podsiębiernymi o pojemności łyżki 0,25 m3, w gruncie kategorii III-IV | 36.62 | m3
3.2.9 | KNNR 0001 0305-0200 |  | Wykopy liniowe lub jamiste o głębokości do 1,5 m,ze skarpami o szerokości dna do 1,5 m,w gruntach kategorii III - strefa niebezpieczna obok jezdni (26-75 poj./h) - Rx1,20 grunt oblep | 9.16 | m3
3.2.10 | KNNR 0001 0318-0300 |  | Zasypywanie wykopów szerokości 0,8-2,5 m,głębokości do 3,0 m,o ścianach pionowych,w gruntach kategorii I-III | 9.16 | m3
3.2.11 | KNNR 0001 0214-0300 |  | Zasypanie wykopów fundamentowych podłużnych, punktowych, obiektowych, rowów spycharkami 55kw/75km, zagęszczanie zagęszczarkami warstwy luźnej grub.40 cm,grunt I, II (gr. warstwy w stanie lużnym 40 cm) - kat. gr. I-II | 36.62 | m3
3.2.12 | KNNR 0001 0605-0100 |  | Igłofiltry o średnicy do 50 mm,wpłukiwane bezpośrednio w grunt bez obsypki do głębokości 4,0 m | 100 | szt.
3.2.13 | KNNR 0001 0603-0100 |  | Praca pompy w sprzęcie | 80 | m-g
3.3 |  |  | Część budowlana z zagospodarowaniem terenu
3.3.14 | KNNR 0004 1411-0100 |  | Podłoża pod kanały i obiekty z materiałów sypkich i stabilizowanych cementem - podłoże z materiałów sypkich o grubości 10 cm - piasek | 1.85 | m3
3.3.15 | KNNR 0004 1411-0400 |  | Podłoża pod kanały i obiekty z materiałów sypkich i stabilizowanych cementem - podłoże z materiałów sypkich o grubości 30 cm. | 1.85 | m3
3.3.16 | KNNR 0004 1411-0200 |  | Podłoża pod kanały i obiekty z materiałów sypkich i stabilizowanych cementem - podłoże z materiałów sypkich o grubości 10 cm - beton | 0.61 | m3
3.3.17 | KNNR 0004 1413-0500 |  | Studnie rewizyjne z kręgów betonowych o średnicy 2000 mm,głębokości 3,0 m, w gotowym wykopie - R,M,Sx1,33 za zwiększona średnicę | 1 | szt.
3.3.18 | KNNR 0004 2004-0200 |  | Płyta nastudzienna żelb. gr. 15 cm | 0.68 | m3
3.3.19 | KNNR 0004 2004-0100 |  | Płyta denna bet. gr. 20 cm | 0.83 | m3
3.3.20 | KNNR 0004 2001-0100 |  | Podest dla pomp | 1.5 | m3
3.3.21 | KNNR 0004 1513-0100 |  | Izolacje powłokowe pionowych powierzchni betonowych z emulsji lub roztworu asfaltowego - gruntowanie, pierwsza warstwa | 29.01 | m2
3.3.22 | KNNR 0006 0101-0300 |  | Koryta wykonywane mechanicznie,głęb.30 cm,na całej szerokości jezdni i chodników,w gruntach kat. II do IV, przy użyciu równiarki i walca wibracyjnego samojezdnego | 36 | m2
3.3.23 | KNNR 0001 0206-0400 |  | Roboty ziemne wykonywane koparkami podsiębiernymi, poj. łyżki 0,60m3, w ziemi zmagazynowanej w hałdach, transport samochodami samowyład. do 5t, na 1km,grunt I, III | 60.01 | m3
3.3.24 | KNNR 0001 0208-0200 |  | Nakłady uzupełniające,za każdy dalszy rozpoczęty 1km odległości transportu ponad 1km,samochodami samowyład.-5t,po drogach o nawierzchni utwardzonej, kat. I-IV - wsp.4 | 60.01 | m3
3.3.25 | KNNR 0006 0104-0100 |  | Mechaniczne zagęszczanie warstwy odsączającej,grubość warstwy po zagęszczeniu 10 cm,przy użyciu walca wibracyjnego | 31.55 | m2
3.3.26 | KNNR 0006 0113-0500 |  | Górna warstwa podbudowy z kruszywa łamanego,grubość warstwy po zagęszczeniu 10 cm | 31.55 | m2
3.3.27 | KNR 0202 1804-1200 |  | Ogrodzenia z siatki o wysokości 2,00 m na słupkach stalowych o rozstawie 2,10 m, z rur o średnicy 76 mm, obsadzonych w betonie. | 18 | m
3.3.28 | KNR 0202 1808-0300 |  | Typowe wrota o wysokości 1,80 m i szerokości 3,0 m, z furtkami o szerokości 1,0 m, bez pasa dolnego z blachy w ramach stalowych na gotowych słupkach. | 1 | kpl
3.3.29 | KNNR 0006 0605-0600 |  | Przepusty rurowe pod zjazdami,rury betonowe o średnicy 20 cm | 7 | m
3.3.30 | KNNR 0001 0517-0100 |  | Murek oporowy żelbetowy grub. 20 cm | 7.5 | m2
4 |  |  | ul. Słowackiego
4.1 |  |  | Sieć kanalizacji sanitarnej
4.1.1 | KNNR 0004 1308-0500 |  | Kanały z rur PP PRAGMA o średnicy zewnętrznej 315 mm - wykopy umocnione. | 761 | m
4.1.2 | KNNR 0004 1322-0500 |  | Kształtki PP PRAGMA o średnicy zewnętrznej 315 mm łączone na wcisk | 36 | szt.
4.1.3 | KNNR 0004 1308-0400 |  | Kanały z rur PP PRAGMA o średnicy zewnętrznej 250 mm - wykopy umocnione. | 655 | m
4.1.4 | KNNR 0004 1322-0400 |  | Kształtki z PP PRAGMA o średnicy zewnętrznej 250 mm - wykopy umocnione | 47 | szt.
4.1.5 | KNNR 0004 1417-0200 |  | Studzienki kanalizacyjne systemowe WAVIN o średnicy 315-425 mm, zamknięcie rurą teleskopową, kinety studzienki z PE | 83 | szt.
4.1.6 | KNNR 0004 1308-0200 |  | Przyłącza z rur PP PRAGMA o średnicy zewnętrznej 160 mm. | 558 | m
4.1.7 | KNNR 0004 1417-0200 |  | Studzienki kanalizacyjne systemowe PRO 1000 z włazem D-400 i kinetą - zamknięcie rurą teleskopową | 3 | szt.
4.1.8 | KNNR 0004 1413-0100 |  | Studnie rewizyjne z kręgów betonowych o średnicy 1000 mm,głębokości 3,0 m, w gotowym wykopie | 1 | szt.
4.1.9 | KNNR 0004 1413-0200 |  | Nakłady dodatkowe za każde 0,5 m różnicy,dla studni rewizyjnych z kręgów betonowych o śr.1000 mm, w gotowym wykopie | 2 | 0,5 m
4.1.10 | KNNR 0004 1413-0300 |  | Studnie rewizyjne z kręgów betonowych o średnicy 1200 mm,głębokości 3,0 m, w gotowym wykopie | 1 | szt.
4.1.11 | KNNR 0004 1413-0400 |  | Nakłady dodatkowe za każde 0,5 m różnicy,dla studni rewizyjnych z kręgów betonowych o śr.1200 mm, w gotowym wykopie | -1 | 0,5 m
4.1.12 | KNNR 0004 1417-0200 |  | Studzienki kanalizacyjne PRO 630 z włazem D 400 i kineta - zamknięcie rura teleskopową | 36 | szt.
4.1.13 | KNNR 0004 1417-0200 |  | Przyłącza - studzienki kanalizacyjne PRO 630 z włazem D 400 i kineta - zamknięcie rura teleskopową | 67 | szt.
4.1.14 | KNNR 0011 0501-0500 |  | Wykonanie podłoża z kruszyw naturalnych z piasku grub. 15 cm zagęszczonego mechanicznie | 414.54 | m3
4.1.15 | KNNR 0011 0501-0500 |  | Wykonanie obsypki z kruszyw naturalnych z piasku grub. 15 cm zagęszczonego ręcznie | 983.612 | m3
4.1.16 | KNR 0219 0134-0300 |  | Oznakowanie przyłączy na słupku betonowym . | 67 | kpl
4.2 |  |  | Sieć kanalizacji deszczowej
4.2.17 | KNNR 0004 1308-0500 |  | Kanały z rur PRAGMA o średnicy zewnętrznej 315 mm - wykopy umocnione. | 315 | m
4.2.18 | KNNR 0004 1308-0400 |  | Kanały z rur PP PRAGMA o średnicy zewnętrznej 250 mm - wykopy umocnione. | 645 | m
4.2.19 | KNNR 0004 1308-0200 |  | Kanały z rur PP PRAGMA o średnicy zewnętrznej 160 mm. | 100 | m
4.2.20 | KNNR 0004 1424-0200 |  | Wpusty studzienne z osadnikiem C-250 i kratą | 27 | kpl
4.2.21 | KNNR 0004 1417-0200 |  | Studzienki kanalizacyjne PRO 630 z włazem D 400 i kineta - zamknięcie rura teleskopową | 27 | szt.
4.2.22 | KNNR 0011 0501-0500 |  | Wykonanie podłoża z kruszyw naturalnych z piasku grub. 15 cm zagęszczonego mechanicznie | 201.6 | m3
4.2.23 | KNNR 0011 0501-0500 |  | Wykonanie obsypki z kruszyw naturalnych z piasku grub. 15 cm zagęszczonego ręcznie | 543.963 | m3
4.3 |  |  | Roboty naprawcze i rozbiórki
4.3.24 | KNNR 0002 1601-0200 |  | Naprawa ogrodzeń - cokół betonowy 1,10*0,20 | 102 | m
4.3.25 | KNNR 0002 1603-0300 |  | Naprawa ogrodzeń z siatki wys. do 1,5 m na słupkach stalowych z rur o rozstawie 2,4 m obsadzonych w cokole | 102 | m
4.4 |  |  | Roboty ziemne
4.4.26 | KNNR 0001 0202-0800 |  | Roboty ziemne wykonywane koparkami podsiębiernymi, poj. łyżki 0,60 m3, z transportem urobku samochodami samowyład. do 5 t na odległość do 1 km, w gruncie kat. III, IV | 1274.28 | m3
4.4.27 | KNNR 0001 0208-0200 |  | Nakłady uzupełniające,za każdy dalszy rozpoczęty 1km odległości transportu ponad 1km,samochodami samowyład.-5t,po drogach o nawierzchni utwardzonej, kat. I-IV - wsp. 4 | 1274.28 | m3
4.4.28 | KNNR 0001 0202-0700 |  | Roboty ziemne wykonywane koparkami podsiębiernymi, poj. łyżki 0,60 m3, z transportem urobku samochodami samowyład. do 5 t na odległość do 1 km, w gruncie kat. I, II - wymiana gruntu na piasek | 1274.28 | m3
4.4.29 | KNNR 0001 0208-0200 |  | Nakłady uzupełniające,za każdy dalszy rozpoczęty 1km odległości transportu ponad 1km,samochodami samowyład.-5t,po drogach o nawierzchni utwardzonej, kat. I-IV - wsp. 4 | 1274.28 | m3
4.4.30 | KNNR 0001 0210-0400 |  | Wykopy o głębokości do 4,0 m, oraz przekopy wykonywane na odkład koparkami podsiębiernymi o pojemności łyżki 1,20 m3, w gruncie kategorii I-II | 10619 | m3
4.4.31 | KNNR 0001 0318-0300 |  | Ręczne zasypywanie wykopów szerokości 0,8-2,5 m,głębokości do 3,0 m,o ścianach pionowych,w gruntach kategorii I-III- 1,0 m | 4247.6 | m3
4.4.32 | KNNR 0001 0214-0300 |  | Zasypanie wykopów fundamentowych podłużnych, punktowych, obiektowych, rowów spycharkami 55kw/75km, zagęszczanie zagęszczarkami warstwy luźnej grub.40 cm,grunt I, II (gr. warstwy w stanie lużnym 40 cm) - kat. gr. I-II | 1679.13 | m3
4.4.33 | KNNR 0001 0313-0300 |  | Pełne umocnienie palami szalunkowymi stalowymi (wypraskami) wraz z rozbiórką,ścian wykopów szerokości do 1,0 m,głębokości do 9,0 m,w gruntach suchych kat. I - IV | 18204 | m2
4.4.34 | KNR 0401 0107-0800 |  | Ułożenie i rozbiórka pomostu drewnianego nad wykopem dla ruchu pieszego | 24 | m2
4.5 |  |  | Roboty drogowe
4.5.35 | KNNR 0005 0721-0100 |  | Cięcie nawierzchni z mas mineralno-asfaltowych, głębokość cięcia 5 cm | 2832 | m
4.5.36 | KNNR 0006 0802-0400 |  | Mechaniczne rozebranie nawierzchni z mas mineralno bitumicznych o grubości 4 cm | 1982.4 | m2
4.5.37 | KNNR 0006 0801-0200 |  | Mechaniczne rozebranie podbudowy z kruszywa o grubości 15 cm | 1982.4 | m2
4.5.38 | KNNR 0006 0801-0400 |  | Mechaniczne rozebranie podbudowy z gruntu stabilizowanego o grubości 10 cm | 1982.4 | m2
4.5.39 | KNNR 0006 0104-0101 |  | Mechaniczne zagęszczanie warstwy odsączającej,grubość warstwy po zagęszczeniu 10 cm,przy użyciu walca statycznego | 1982.4 | m2
4.5.40 | KNNR 0006 0113-0100 |  | Dolna warstwa podbudowy z kruszywa łamanego,grubość warstwy po zagęszczeniu 15 cm | 1982.4 | m2
4.5.41 | KNNR 0006 0113-0600 |  | Górna warstwa podbudowy z kruszywa łamanego,grubość warstwy po zagęszczeniu 15 cm, skrapianie powierzchni lepiszczem (emulsją asfaltową) | 1982.4 | m2
4.5.42 | KNNR 0006 0308-0101 |  | Frezowanie mieszanek mineralno asfaltowych, warstwa ścieralna,grubość warstwy 4 cm. transport materiału samochodem samowyład.5-10 t | 8779.2 | m2
4.5.43 | KNNR 0006 0309-0101 |  | Nawierzchnie z mieszanek mineralno asfaltowych standard I, warstwa ścieralna,grubość warstwy po zagęszczeniu 4cm. transport mieszanki samochodem samowyład.5-10t | 8779.2 | m2
4.5.44 | KNNR 0006 0309-0701 |  | Dodatek za transport mieszanek mineralno bitumicznych samochodami samowyładowczymi 5-10 t,na dalszy 1 km ponad 5 km - wsp. 30 | 1053.5 | t
4.5.45 | Analiza własna: |  | Aktualizacja badań geologicznych | 1 | kpl
4.5.46 |  |  | Wymiana krawężników | 590 | m
5 |  |  | Włączenia w ul. Chopina
5.1 |  |  | ul. Bojowników o Wolność i Demokrację
5.1.1 | KNR 0231 1106-0101 |  | Remonty cząstkowe nawierzchni bitumicznych mieszanka mineralno asfaltowa,grysowo żwirowa zamknięta.lepiszcze asfaltowe | 1.83 | t
5.1.2 | KNR 0231 1101-0300 |  | Remonty cząstkowe podbudów tłuczniowych, zagęszczenie tłucznia mechaniczne o głębokości do 5 cm | 10.4 | m2
5.1.3 | KNR 0231 1101-0400 |  | Remonty cząstkowe podbudów tłuczniowych, zagęszczenie tłucznia mechaniczne za każdy dalszy 1 cm - wsp. 15 | 10.4 | m2
5.1.4 | KSNR 0006 0502-0200 |  | Remonty cząstkowe chodników z kostki brukowej betonowej grubości 6 cm,szarej,układane na podsypce cementowo piaskowej spoiny wypełniane piaskiem - analogia | 8 | m2
5.1.5 | KNNR 0001 0305-0200 |  | Wykopy liniowe lub jamiste o głębokości do 1,5 m,ze skarpami o szerokości dna do 1,5 m,w gruntach kategorii III - strefa niebezpieczna obok jezdni (26-75 poj./h) - Rx1,20 grunt oblep | 2.048 | m3
5.1.6 | KNNR 0001 0210-0300 |  | Wykopy o głębokości do 3,0 m, oraz przekopy wykonywane na odkład koparkami podsiębiernymi o pojemności łyżki 0,25 m3, w gruncie kategorii III-IV | 12.8 | m3
5.1.7 | KNNR 0004 1417-0200 |  | Studzienki kanalizacyjne systemowe WAVIN o średnicy 315-425 mm, zamknięcie rurą teleskopową, kinety studzienki z PE | 1 | szt.
5.1.8 | KNNR 0004 1308-0300 |  | Kanały z rur PP PRAGMA o średnicy zewnętrznej 200 mm - wykopy umocnione. | 10 | m
5.1.9 | KNNR 0004 1322-0300 |  | Kształtki z PP Pragma o średnicy zewnętrznej 200 mm - wykopy umocnione. | 2 | szt.
5.1.10 | KNNR 0001 0202-0700 |  | Roboty ziemne wykonywane koparkami podsiębiernymi, poj. łyżki 0,60 m3, z transportem urobku samochodami samowyład. do 5 t na odległość do 1 km, w gruncie kat. I, II - wymiana gruntu na piasek | 7.425 | m3
5.1.11 | KNNR 0001 0208-0200 |  | Nakłady uzupełniające,za każdy dalszy rozpoczęty 1km odległości transportu ponad 1km,samochodami samowyład.-5t,po drogach o nawierzchni utwardzonej, kat. I-IV - wsp. 4 | 7.43 | m3
5.1.12 | KNNR 0001 0318-0300 |  | Zasypywanie wykopów szerokości 0,8-2,5 m,głębokości do 3,0 m,o ścianach pionowych,w gruntach kategorii I-III | 14.8 | m3
5.2 |  |  | ul. Czysta
5.2.13 | KNR 0231 1106-0101 |  | Remonty cząstkowe nawierzchni bitumicznych mieszanka mineralno asfaltowa,grysowo żwirowa zamknięta.lepiszcze asfaltowe | 1.267 | t
5.2.14 | KNR 0231 1101-0300 |  | Remonty cząstkowe podbudów tłuczniowych, zagęszczenie tłucznia mechaniczne o głębokości do 5 cm | 7.2 | m2
5.2.15 | KNR 0231 1101-0400 |  | Remonty cząstkowe podbudów tłuczniowych, zagęszczenie tłucznia mechaniczne za każdy dalszy 1 cm - wsp. 15 | 7.2 | m2
5.2.16 | KNNR 0001 0305-0200 |  | Wykopy liniowe lub jamiste o głębokości do 1,5 m,ze skarpami o szerokości dna do 1,5 m,w gruntach kategorii III - strefa niebezpieczna obok jezdni (26-75 poj./h) - Rx1,20 grunt oblep | 2.048 | m3
5.2.17 | KNNR 0001 0210-0300 |  | Wykopy o głębokości do 3,0 m, oraz przekopy wykonywane na odkład koparkami podsiębiernymi o pojemności łyżki 0,25 m3, w gruncie kategorii III-IV | 2.56 | m3
5.2.18 | KNNR 0004 1417-0200 |  | Studzienki kanalizacyjne systemowe WAVIN o średnicy 315-425 mm, zamknięcie rurą teleskopową, kinety studzienki z PE | 1 | szt.
5.2.19 | KNNR 0004 1308-0300 |  | Kanały z rur PP PRAGMA o średnicy zewnętrznej 200 mm - wykopy umocnione. | 2 | m
5.2.20 | KNNR 0004 1322-0300 |  | Kształtki z PP Pragma o średnicy zewnętrznej 200 mm - wykopy umocnione. | 1 | szt.
5.2.21 | KNNR 0001 0202-0700 |  | Roboty ziemne wykonywane koparkami podsiębiernymi, poj. łyżki 0,60 m3, z transportem urobku samochodami samowyład. do 5 t na odległość do 1 km, w gruncie kat. I, II - wymiana gruntu na piasek | 2.305 | m3
5.2.22 | KNNR 0001 0208-0200 |  | Nakłady uzupełniające,za każdy dalszy rozpoczęty 1km odległości transportu ponad 1km,samochodami samowyład.-5t,po drogach o nawierzchni utwardzonej, kat. I-IV - wsp. 4 | 2.3 | m3
5.2.23 | KNNR 0001 0318-0300 |  | Zasypywanie wykopów szerokości 0,8-2,5 m,głębokości do 3,0 m,o ścianach pionowych,w gruntach kategorii I-III | 4.5 | m3
5.3 |  |  | ul. Drzewna
5.3.24 | KNR 0231 1106-0101 |  | Remonty cząstkowe nawierzchni bitumicznych mieszanka mineralno asfaltowa,grysowo żwirowa zamknięta.lepiszcze asfaltowe | 2.253 | t
5.3.25 | KNR 0231 1101-0300 |  | Remonty cząstkowe podbudów tłuczniowych, zagęszczenie tłucznia mechaniczne o głębokości do 5 cm | 12.8 | m2
5.3.26 | KNR 0231 1101-0400 |  | Remonty cząstkowe podbudów tłuczniowych, zagęszczenie tłucznia mechaniczne za każdy dalszy 1 cm - wsp. 15 | 12.8 | m2
5.3.27 | KNNR 0001 0305-0200 |  | Wykopy liniowe lub jamiste o głębokości do 1,5 m,ze skarpami o szerokości dna do 1,5 m,w gruntach kategorii III - strefa niebezpieczna obok jezdni (26-75 poj./h) - Rx1,20 grunt oblep | 4.096 | m3
5.3.28 | KNNR 0001 0210-0300 |  | Wykopy o głębokości do 3,0 m, oraz przekopy wykonywane na odkład koparkami podsiębiernymi o pojemności łyżki 0,25 m3, w gruncie kategorii III-IV | 3.84 | m3
5.3.29 | KNNR 0004 1417-0200 |  | Studzienki kanalizacyjne systemowe WAVIN o średnicy 315-425 mm, zamknięcie rurą teleskopową, kinety studzienki z PE | 2 | szt.
5.3.30 | KNNR 0004 1308-0300 |  | Kanały z rur PP PRAGMA o średnicy zewnętrznej 200 mm - wykopy umocnione. | 3 | m
5.3.31 | KNNR 0001 0202-0700 |  | Roboty ziemne wykonywane koparkami podsiębiernymi, poj. łyżki 0,60 m3, z transportem urobku samochodami samowyład. do 5 t na odległość do 1 km, w gruncie kat. I, II - wymiana gruntu na piasek | 3.97 | m3
5.3.32 | KNNR 0001 0208-0200 |  | Nakłady uzupełniające,za każdy dalszy rozpoczęty 1km odległości transportu ponad 1km,samochodami samowyład.-5t,po drogach o nawierzchni utwardzonej, kat. I-IV - wsp. 4 | 3.97 | m3
5.3.33 | KNNR 0001 0318-0300 |  | Zasypywanie wykopów szerokości 0,8-2,5 m,głębokości do 3,0 m,o ścianach pionowych,w gruntach kategorii I-III | 7.8 | m3
5.4 |  |  | ul. Kościuszki
5.4.34 | KNR 0231 1106-0101 |  | Remonty cząstkowe nawierzchni bitumicznych mieszanka mineralno asfaltowa,grysowo żwirowa zamknięta.lepiszcze asfaltowe | 1.126 | t
5.4.35 | KNR 0231 1101-0300 |  | Remonty cząstkowe podbudów tłuczniowych, zagęszczenie tłucznia mechaniczne o głębokości do 5 cm | 6.4 | m2
5.4.36 | KNR 0231 1101-0400 |  | Remonty cząstkowe podbudów tłuczniowych, zagęszczenie tłucznia mechaniczne za każdy dalszy 1 cm - wsp. 15 | 6.4 | m2
5.4.37 | KNNR 0001 0305-0200 |  | Wykopy liniowe lub jamiste o głębokości do 1,5 m,ze skarpami o szerokości dna do 1,5 m,w gruntach kategorii III - strefa niebezpieczna obok jezdni (26-75 poj./h) - Rx1,20 grunt oblep | 2.048 | m3
5.4.38 | KNNR 0001 0210-0300 |  | Wykopy o głębokości do 3,0 m, oraz przekopy wykonywane na odkład koparkami podsiębiernymi o pojemności łyżki 0,25 m3, w gruncie kategorii III-IV | 1.92 | m3
5.4.39 | KNNR 0004 1417-0200 |  | Studzienki kanalizacyjne systemowe WAVIN o średnicy 315-425 mm, zamknięcie rurą teleskopową, kinety studzienki z PE | 1 | szt.
5.4.40 | KNNR 0004 1308-0300 |  | Kanały z rur PP PRAGMA o średnicy zewnętrznej 200 mm - wykopy umocnione. | 1.5 | m
5.4.41 | KNNR 0004 1322-0300 |  | Kształtki z PP Pragma o średnicy zewnętrznej 200 mm - wykopy umocnione. | 1 | szt.
5.4.42 | KNNR 0001 0202-0700 |  | Roboty ziemne wykonywane koparkami podsiębiernymi, poj. łyżki 0,60 m3, z transportem urobku samochodami samowyład. do 5 t na odległość do 1 km, w gruncie kat. I, II - wymiana gruntu na piasek | 1.985 | m3
5.4.43 | KNNR 0001 0208-0200 |  | Nakłady uzupełniające,za każdy dalszy rozpoczęty 1km odległości transportu ponad 1km,samochodami samowyład.-5t,po drogach o nawierzchni utwardzonej, kat. I-IV - wsp. 4 | 1.99 | m3
5.4.44 | KNNR 0001 0318-0300 |  | Zasypywanie wykopów szerokości 0,8-2,5 m,głębokości do 3,0 m,o ścianach pionowych,w gruntach kategorii I-III | 3.9 | m3
5.5 |  |  | Plac Konstytucji 3 Maja
5.5.45 | KNR 0231 1106-0101 |  | Remonty cząstkowe nawierzchni bitumicznych mieszanka mineralno asfaltowa,grysowo żwirowa zamknięta.lepiszcze asfaltowe | 2.534 | t
5.5.46 | KNR 0231 1101-0300 |  | Remonty cząstkowe podbudów tłuczniowych, zagęszczenie tłucznia mechaniczne o głębokości do 5 cm | 14.4 | m2
5.5.47 | KNR 0231 1101-0400 |  | Remonty cząstkowe podbudów tłuczniowych, zagęszczenie tłucznia mechaniczne za każdy dalszy 1 cm - wsp. 15 | 14.4 | m2
5.5.48 | KNNR 0001 0305-0200 |  | Wykopy liniowe lub jamiste o głębokości do 1,5 m,ze skarpami o szerokości dna do 1,5 m,w gruntach kategorii III - strefa niebezpieczna obok jezdni (26-75 poj./h) - Rx1,20 grunt oblep | 4.096 | m3
5.5.49 | KNNR 0001 0210-0300 |  | Wykopy o głębokości do 3,0 m, oraz przekopy wykonywane na odkład koparkami podsiębiernymi o pojemności łyżki 0,25 m3, w gruncie kategorii III-IV | 5.12 | m3
5.5.50 | KNNR 0004 1417-0200 |  | Studzienki kanalizacyjne systemowe WAVIN o średnicy 315-425 mm, zamknięcie rurą teleskopową, kinety studzienki z PE | 2 | szt.
5.5.51 | KNNR 0004 1308-0400 |  | Kanały z rur PP PRAGMA o średnicy zewnętrznej 250 mm - wykopy umocnione. | 4 | m
5.5.52 | KNNR 0001 0202-0700 |  | Roboty ziemne wykonywane koparkami podsiębiernymi, poj. łyżki 0,60 m3, z transportem urobku samochodami samowyład. do 5 t na odległość do 1 km, w gruncie kat. I, II - wymiana gruntu na piasek | 4.61 | m3
5.5.53 | KNNR 0001 0208-0200 |  | Nakłady uzupełniające,za każdy dalszy rozpoczęty 1km odległości transportu ponad 1km,samochodami samowyład.-5t,po drogach o nawierzchni utwardzonej, kat. I-IV - wsp. 4 | 4.61 | m3
5.5.54 | KNNR 0001 0318-0300 |  | Zasypywanie wykopów szerokości 0,8-2,5 m,głębokości do 3,0 m,o ścianach pionowych,w gruntach kategorii I-III | 9 | m3
5.6 |  |  | ul. Górna
5.6.55 | KNR 0231 1106-0101 |  | Remonty cząstkowe nawierzchni bitumicznych mieszanka mineralno asfaltowa,grysowo żwirowa zamknięta.lepiszcze asfaltowe | 2.253 | t
5.6.56 | KNR 0231 1101-0300 |  | Remonty cząstkowe podbudów tłuczniowych, zagęszczenie tłucznia mechaniczne o głębokości do 5 cm | 12.8 | m2
5.6.57 | KNR 0231 1101-0400 |  | Remonty cząstkowe podbudów tłuczniowych, zagęszczenie tłucznia mechaniczne za każdy dalszy 1 cm - wsp. 15 | 12.8 | m2
5.6.58 | KNNR 0001 0305-0200 |  | Wykopy liniowe lub jamiste o głębokości do 1,5 m,ze skarpami o szerokości dna do 1,5 m,w gruntach kategorii III - strefa niebezpieczna obok jezdni (26-75 poj./h) - Rx1,20 grunt oblep | 4.096 | m3
5.6.59 | KNNR 0001 0210-0300 |  | Wykopy o głębokości do 3,0 m, oraz przekopy wykonywane na odkład koparkami podsiębiernymi o pojemności łyżki 0,25 m3, w gruncie kategorii III-IV | 3.84 | m3
5.6.60 | KNNR 0004 1417-0200 |  | Studzienki kanalizacyjne systemowe WAVIN o średnicy 315-425 mm, zamknięcie rurą teleskopową, kinety studzienki z PE | 2 | szt.
5.6.61 | KNNR 0004 1308-0300 |  | Kanały z rur PP PRAGMA o średnicy zewnętrznej 200 mm - wykopy umocnione. | 3 | m
5.6.62 | KNNR 0001 0202-0700 |  | Roboty ziemne wykonywane koparkami podsiębiernymi, poj. łyżki 0,60 m3, z transportem urobku samochodami samowyład. do 5 t na odległość do 1 km, w gruncie kat. I, II - wymiana gruntu na piasek | 3.97 | m3
5.6.63 | KNNR 0001 0208-0200 |  | Nakłady uzupełniające,za każdy dalszy rozpoczęty 1km odległości transportu ponad 1km,samochodami samowyład.-5t,po drogach o nawierzchni utwardzonej, kat. I-IV - wsp. 4 | 3.97 | m3
5.6.64 | KNNR 0001 0318-0300 |  | Zasypywanie wykopów szerokości 0,8-2,5 m,głębokości do 3,0 m,o ścianach pionowych,w gruntach kategorii I-III | 7.8 | m3
5.7 |  |  | ul. Sikorskiego
5.7.65 | KNR 0231 1106-0101 |  | Remonty cząstkowe nawierzchni bitumicznych mieszanka mineralno asfaltowa,grysowo żwirowa zamknięta.lepiszcze asfaltowe | 1.408 | t
5.7.66 | KNR 0231 1101-0300 |  | Remonty cząstkowe podbudów tłuczniowych, zagęszczenie tłucznia mechaniczne o głębokości do 5 cm | 8 | m2
5.7.67 | KNR 0231 1101-0400 |  | Remonty cząstkowe podbudów tłuczniowych, zagęszczenie tłucznia mechaniczne za każdy dalszy 1 cm - wsp. 15 | 8 | m2
5.7.68 | KNNR 0001 0210-0300 |  | Wykopy o głębokości do 3,0 m, oraz przekopy wykonywane na odkład koparkami podsiębiernymi o pojemności łyżki 0,25 m3, w gruncie kategorii III-IV | 6.4 | m3
5.7.69 | KNNR 0004 1308-0400 |  | Kanały z rur PP PRAGMA o średnicy zewnętrznej 250 mm - wykopy umocnione. | 5 | m
5.7.70 | KNNR 0004 1322-0400 |  | Kształtki z PP PRAGMA o średnicy zewnętrznej 250 mm - wykopy umocnione | 2 | szt.
5.7.71 | KNNR 0001 0202-0700 |  | Roboty ziemne wykonywane koparkami podsiębiernymi, poj. łyżki 0,60 m3, z transportem urobku samochodami samowyład. do 5 t na odległość do 1 km, w gruncie kat. I, II - wymiana gruntu na piasek | 3.2 | m3
5.7.72 | KNNR 0001 0208-0200 |  | Nakłady uzupełniające,za każdy dalszy rozpoczęty 1km odległości transportu ponad 1km,samochodami samowyład.-5t,po drogach o nawierzchni utwardzonej, kat. I-IV - wsp. 4 | 3.2 | m3
5.7.73 | KNNR 0001 0318-0300 |  | Zasypywanie wykopów szerokości 0,8-2,5 m,głębokości do 3,0 m,o ścianach pionowych,w gruntach kategorii I-III | 6.3 | m3
5.8 |  |  | ul. Szeroka
5.8.74 | KNR 0231 1106-0101 |  | Remonty cząstkowe nawierzchni bitumicznych mieszanka mineralno asfaltowa,grysowo żwirowa zamknięta.lepiszcze asfaltowe | 2.675 | t
5.8.75 | KNR 0231 1101-0300 |  | Remonty cząstkowe podbudów tłuczniowych, zagęszczenie tłucznia mechaniczne o głębokości do 5 cm | 15.2 | m2
5.8.76 | KNR 0231 1101-0400 |  | Remonty cząstkowe podbudów tłuczniowych, zagęszczenie tłucznia mechaniczne za każdy dalszy 1 cm - wsp. 15 | 15.2 | m2
5.8.77 | KNNR 0001 0305-0200 |  | Wykopy liniowe lub jamiste o głębokości do 1,5 m,ze skarpami o szerokości dna do 1,5 m,w gruntach kategorii III - strefa niebezpieczna obok jezdni (26-75 poj./h) - Rx1,20 grunt oblep | 2.048 | m3
5.8.78 | KNNR 0001 0210-0300 |  | Wykopy o głębokości do 3,0 m, oraz przekopy wykonywane na odkład koparkami podsiębiernymi o pojemności łyżki 0,25 m3, w gruncie kategorii III-IV | 8.96 | m3
5.8.79 | KNNR 0004 1417-0200 |  | Studzienki kanalizacyjne systemowe WAVIN o średnicy 315-425 mm, zamknięcie rurą teleskopową, kinety studzienki z PE | 1 | szt.
5.8.80 | KNNR 0004 1308-0400 |  | Kanały z rur PP PRAGMA o średnicy zewnętrznej 250 mm - wykopy umocnione. | 7 | m
5.8.81 | KNNR 0004 1322-0400 |  | Kształtki z PP PRAGMA o średnicy zewnętrznej 250 mm - wykopy umocnione | 1 | szt.
5.8.82 | KNNR 0001 0202-0700 |  | Roboty ziemne wykonywane koparkami podsiębiernymi, poj. łyżki 0,60 m3, z transportem urobku samochodami samowyład. do 5 t na odległość do 1 km, w gruncie kat. I, II - wymiana gruntu na piasek | 5.505 | m3
5.8.83 | KNNR 0001 0208-0200 |  | Nakłady uzupełniające,za każdy dalszy rozpoczęty 1km odległości transportu ponad 1km,samochodami samowyład.-5t,po drogach o nawierzchni utwardzonej, kat. I-IV - wsp. 4 | 5.5 | m3
5.8.84 | KNNR 0001 0318-0300 |  | Zasypywanie wykopów szerokości 0,8-2,5 m,głębokości do 3,0 m,o ścianach pionowych,w gruntach kategorii I-III | 10.9 | m3
RAZEM KANALIZACJA SANITARNA I DESZCZOWA ORAZ WŁĄCZENIA
Przepompownia ścieków sanitarnych na ul. Granicznej
1 | Szafa sterownicza z systemem telemetrycznym | 1 | Przepompownia sciekow typ 6/2- metalowy zbiornik | 1 | kpl
| KOMENTARZ: z przetwornica cz. 2*22 kW, z pelnym wyposazeniem, z instal. antywlamaniowa, w cenie wliczono Usluge Montazu |  | KOMENTARZ: 2pompy ST200, silniki 2*22 KW, armatura zintegrowana na grawitacji, na tłocznej, zawór odp-nap.BEV-450, zaw. p/uderzeniowe, na przylaczach pomp,2 czujniki poziomu HWAS soanda/sensor
2 | Koszty wyk. instalacji zamontowania tloczni | 1 | Szafa sterownicza z systemem telemetrycznym | 1 | kpl
| KOMENTARZ: wraz z montazem i rozruchem serwisowym |  | KOMENTARZ: z przetwornica cz. 2*22 kW, z pelnym wyposazeniem, z instal. antywlamaniowa, w cenie wliczono Usluge Montazu
3 | MONTAŻ RUROCIĄGÓW Z RUR POLIETYLENOWYCH (PE, PEHD) ¦1009 07 ¦O ŚREDNICY ZEWN. 160 MM | 11 | Koszty wyk. instalacji zamontowania tloczni | 1 | kpl
| KOMENTARZ: wentylacja tloczni |  | KOMENTARZ: wraz z montazem i rozruchem serwisowym
4 | P/A KOMINEK WENTYLACYJNY NA RURZE D-160 PONAD DACHEM ¦0213 07 ¦RURA WYWIEW.Z PVC O POŁĄCZ.KLEJONYM O ŚRED. D = 110 MM | 1 | MONTAŻ RUROCIĄGÓW Z RUR POLIETYLENOWYCH (PE, PEHD) ¦1009 07 ¦O ŚREDNICY ZEWN. 160 MM | 11 | m
| ¦0213 07 ¦RURA WYWIEW.Z PVC O POŁĄCZ.KLEJONYM O ŚRED. D = 110 MM |  | KOMENTARZ: wentylacja tloczni
5 | KANAŁY Z RUR PVC-U ŁĄCZONE NA WCISK ¦1308 03 ¦DN - 200, SN8, | 13 | P/A KOMINEK WENTYLACYJNY NA RURZE D-160 PONAD DACHEM ¦0213 07 ¦RURA WYWIEW.Z PVC O POŁĄCZ.KLEJONYM O ŚRED. D = 110 MM | 1 | szt.
| KOMENTARZ: wentylacja komory |  | ¦0213 07 ¦RURA WYWIEW.Z PVC O POŁĄCZ.KLEJONYM O ŚRED. D = 110 MM
6 | P/A KOMINKI WYWIEWNE Z PVC ¦0213 07 ¦D = 200 MM | 1 | KANAŁY Z RUR PVC-U ŁĄCZONE NA WCISK ¦1308 03 ¦DN - 200, SN8, | 13 | m
| WENTYLATOR Z WIRNIKIEM NA WALE SILNIKA.MONTAZ ¦0204 02 ¦D= 200 KANALOWY, Q=400 M3/H | 1 | KOMENTARZ: wentylacja komory
7 | Mat. do inst. elektr.-podlaczenie rozdzielni stero | 1 | P/A KOMINKI WYWIEWNE Z PVC ¦0213 07 ¦D = 200 MM | 1 | szt.
8 | KOMENTARZ: w tym kabel 5*30 mm2, rurka osłonowa, uchwyty, kolki itp. |  | WENTYLATOR Z WIRNIKIEM NA WALE SILNIKA.MONTAZ ¦0204 02 ¦D= 200 KANALOWY, Q=400 M3/H | 1 | szt.
9 | Pompa odwadniająca zatapialna | 1 | Mat. do inst. elektr.-podlaczenie rozdzielni stero | 1 | kpl
| KOMENTARZ: Q- 5m3/h, H- 7 m, N= 0.37 kW, Dn - 32, |  | KOMENTARZ: w tym kabel 5*30 mm2, rurka osłonowa, uchwyty, kolki itp.
10 | RUROCIĄGI Z TWORZYW SZTUCZ.PE NA ŚCIAN.W BUD. ¦0112 03 ¦D = 32 MM Z POLIPROPYLENU | 6 | Pompa odwadniająca zatapialna | 1 | kpl
| ZAWORY PRZELOTOWE I ZWROTNE,INSTALACJI WODOCIĄGOWYCH Z RUR Z TWORZYW SZTUCZNYCH. ¦0132 14 ¦ZAWÓR KULOWY DN=32 MM | 1 | KOMENTARZ: Q- 5m3/h, H- 7 m, N= 0.37 kW, Dn - 32,
11 | ZAWORY ZWROTNE, ¦0132 24 ¦DN=32 MM | 1 | RUROCIĄGI Z TWORZYW SZTUCZ.PE NA ŚCIAN.W BUD. ¦0112 03 ¦D = 32 MM Z POLIPROPYLENU | 6 | m
12 | Przeplywomierz indukcyjny Dn-200 z przetwornikiem | 1 | ZAWORY PRZELOTOWE I ZWROTNE,INSTALACJI WODOCIĄGOWYCH Z RUR Z TWORZYW SZTUCZNYCH. ¦0132 14 ¦ZAWÓR KULOWY DN=32 MM | 1 | szt.
13 | KOMENTARZ: z kolnierzami PN10 |  | ZAWORY ZWROTNE, ¦0132 24 ¦DN=32 MM | 1 | szt.
14 | Przejście szczelne do oslony kabla Dn 110 | 1 | Przeplywomierz indukcyjny Dn-200 z przetwornikiem | 1 | kpl
| Przejście dla wentyl. tloczni szczelne Dn 160 | 1 | KOMENTARZ: z kolnierzami PN10
15 | Przejście szczelne Dn 200 dla wentyl. komory | 1 | Przejście szczelne do oslony kabla Dn 110 | 1 | kpl
16 | Krata z bl. CrNi - nakrywajaca studzienke sciekowa | 1 | Przejście dla wentyl. tloczni szczelne Dn 160 | 1 | kpl
17 | Kolnierz D-80 | 1 | Przejście szczelne Dn 200 dla wentyl. komory | 1 | kpl
18 | Uniwersalny lacznik rurowy Dn-200 | 1 | Krata z bl. CrNi - nakrywajaca studzienke sciekowa | 1 | kpl
19 | Lacznik kolnierz. do rur PVC Dn 250 | 2 | Kolnierz D-80 | 1 | kpl
20 | Zasuwa nozowa D-80 z obudowa p/strop | 1 | Uniwersalny lacznik rurowy Dn-200 | 1 | kpl
21 | Ksztaltka redukcyjna Dn-250/200 | 1 | Lacznik kolnierz. do rur PVC Dn 250 | 2 | kpl
22 | Agregat pradotworczy 60 kWA, 400 V | 1 | Zasuwa nozowa D-80 z obudowa p/strop | 1 | kpl
23 | ZASUWY TYPU "E" KOŁNIERZOWE Z OBUDOWĄ MONTOWANE NA RURO ¦CIĄGACH PVC I PE ¦1112 04 ¦ZASUWY O ŚREDNICY NOMIN. 200 MM | 1 | Ksztaltka redukcyjna Dn-250/200 | 1 | kpl
24 | KOMENTARZ: z obudowa teleskopowa |  | Agregat pradotworczy 60 kWA, 400 V | 1 | kpl
25 | Rurociag tloczny ze stali KO Dz-219.1*4.0 | 1 | ZASUWY TYPU "E" KOŁNIERZOWE Z OBUDOWĄ MONTOWANE NA RURO ¦CIĄGACH PVC I PE ¦1112 04 ¦ZASUWY O ŚREDNICY NOMIN. 200 MM | 1 | kpl
| MONTAŻ RUROCIĄGÓW Z RUR PE ¦1009 11 ¦DN 250 MM, 100PE- SDR17 | 4 | KOMENTARZ: z obudowa teleskopowa
26 | KOMENTARZ: wylot kanalizacji grawitacyjnej w 2 odcinkach |  | Rurociag tloczny ze stali KO Dz-219.1*4.0 | 1 | kpl
27 | POŁĄCZENIE, METODĄ ZGRZEWANIA CZOŁOWEGO, RUR POLIETYLENOWYCH CIŚNIEN. (PE, PEHD) O ŚREDNICY ZEWN. 250 MM | 4 | MONTAŻ RUROCIĄGÓW Z RUR PE ¦1009 11 ¦DN 250 MM, 100PE- SDR17 | 4 | m
| MONTAŻ RUROCIĄGÓW Z RUR PE DN 200 MM | 6 | KOMENTARZ: wylot kanalizacji grawitacyjnej w 2 odcinkach
28 | POŁĄCZENIE, ZA POMOCĄ KSZTAŁTEK ELEKTROPOR., RUR POLIETYLEN. CIŚNIEN.(PE, PEHD) O ŚREDNICY ZEWN. 200 MM | 4 | POŁĄCZENIE, METODĄ ZGRZEWANIA CZOŁOWEGO, RUR POLIETYLENOWYCH CIŚNIEN. (PE, PEHD) O ŚREDNICY ZEWN. 250 MM | 4 | złącze
29 | Instalacje kan. sanit, deszczowej i wbudowanie rury PE D-225 |  | MONTAŻ RUROCIĄGÓW Z RUR PE DN 200 MM | 6 | m
30 | WYKOPY WYKONYWANE NA ODKŁAD KOPARKAMI PODSIĘBIERNYMI POJEMN.ŁYŻKI 0,60 M3, GŁĘB. WYKOPÓW DO 3 M, GRUNT KAT. | 18.7 | POŁĄCZENIE, ZA POMOCĄ KSZTAŁTEK ELEKTROPOR., RUR POLIETYLEN. CIŚNIEN.(PE, PEHD) O ŚREDNICY ZEWN. 200 MM | 4 | złącze
| KOMENTARZ: mechaniczne co stanowi 80 % masy wykopow dla rurociagow kan. tlocznej |  | Instalacje kan. sanit, deszczowej i wbudowanie rury PE D-225
31 | WYKOPY RĘCZNE WYKOPY O GŁĘBOKOŚCI DO 1.5 M, GRUNT KAT. III | 4.7 | WYKOPY WYKONYWANE NA ODKŁAD KOPARKAMI PODSIĘBIERNYMI POJEMN.ŁYŻKI 0,60 M3, GŁĘB. WYKOPÓW DO 3 M, GRUNT KAT. | 18.7 | m3
| KOMENTARZ: reczne co stanowi 20 % masy wykopu, dla rurociagu --jw-- |  | KOMENTARZ: mechaniczne co stanowi 80 % masy wykopow dla rurociagow kan. tlocznej
32 | ZASYPYWANIE WYKOPÓW Z PRZERZUTEM DO 3 M, Z ZAGĘSZCZ. WARSTWAMI 20 CM, GRUNT KAT.I-III | 3.88 | WYKOPY RĘCZNE WYKOPY O GŁĘBOKOŚCI DO 1.5 M, GRUNT KAT. III | 4.7 | m3
| KOMENTARZ: reczne, co stanowi 20 % masy wykopu dla rurociagu --jw-- |  | KOMENTARZ: reczne co stanowi 20 % masy wykopu, dla rurociagu --jw--
33 | ZASYPYWANIE WYKOPÓW -SPYCHARKAMI Z ZAGĘSZCZ.MECH SPYCH.55 KW,ZAGĘSZCZ.WARSTWY GRUB.30 CM -SPYCHARKAMI,GRUNT KAT. I-II | 15.52 | ZASYPYWANIE WYKOPÓW Z PRZERZUTEM DO 3 M, Z ZAGĘSZCZ. WARSTWAMI 20 CM, GRUNT KAT.I-III | 3.88 | m3
| KOMENTARZ: mechaniczne, co stanowi 80 % masy wykopu dla ruroc. --jw-- |  | KOMENTARZ: reczne, co stanowi 20 % masy wykopu dla rurociagu --jw--
34 | UMOCNIENIE ŚCIAN WYKOPÓW, WRAZ Z ROZBIÓRKĄ, PALAMI SZALUNK.STAL.- GRUNTY SUCHEWYKOPY SZER.DO 1 M, UMOCN.PEŁNE, GŁĘB.WYKOPU DO 3 M, GRUNT KAT. I-IV | 55 | ZASYPYWANIE WYKOPÓW -SPYCHARKAMI Z ZAGĘSZCZ.MECH SPYCH.55 KW,ZAGĘSZCZ.WARSTWY GRUB.30 CM -SPYCHARKAMI,GRUNT KAT. I-II | 15.52 | m3
| WYKOPY NA ODKŁAD KOPARKAMI PODSIĘBIERNYMI GŁĘB. WYKOPÓW DO 3 M, GRUNT KAT. III-IV | 169.3 | KOMENTARZ: mechaniczne, co stanowi 80 % masy wykopu dla ruroc. --jw--
35 | KOMENTARZ: mechaniczne skarpowe, co stanowi 80 % masy wykopu dla rurociagu kanaliz. sanit.bdeszczowej i przepiecia odcinka kan. deszcz. tlocznej |  | UMOCNIENIE ŚCIAN WYKOPÓW, WRAZ Z ROZBIÓRKĄ, PALAMI SZALUNK.STAL.- GRUNTY SUCHEWYKOPY SZER.DO 1 M, UMOCN.PEŁNE, GŁĘB.WYKOPU DO 3 M, GRUNT KAT. I-IV | 55 | m2
36 | WYKOPY RĘCZNE DO 1.5 M, GRUNT KAT. III | 42.32 | WYKOPY NA ODKŁAD KOPARKAMI PODSIĘBIERNYMI GŁĘB. WYKOPÓW DO 3 M, GRUNT KAT. III-IV | 169.3 | m3
| KOMENTARZ: polebianie reczne co stanowi 20 % masy wykopu dla rurociagow --jw-- |  | KOMENTARZ: mechaniczne skarpowe, co stanowi 80 % masy wykopu dla rurociagu kanaliz. sanit.bdeszczowej i przepiecia odcinka kan. deszcz. tlocznej
37 | ZASYPYWANIE WYKOPÓW Z PRZERZUTEM DO 3 M, Z ZAGĘSZCZ. WARSTWAMI 20 CM, GRUNT KAT. I-III | 34.35 | WYKOPY RĘCZNE DO 1.5 M, GRUNT KAT. III | 42.32 | m3
| KOMENTARZ: reczne co stanowi 20 % masy wykopu dla rurociagow --jw-- |  | KOMENTARZ: polebianie reczne co stanowi 20 % masy wykopu dla rurociagow --jw--
38 | ZASYPYWANIE WYKOPÓW SPYCHARKAMI Z ZAGĘSZCZ.MECH. SPYCH.55 KW,ZAGĘSZCZ.WARSTWY GRUB.30 CM -SPYCHARKAMI,GRUNT KAT. I-II | 137.4 | ZASYPYWANIE WYKOPÓW Z PRZERZUTEM DO 3 M, Z ZAGĘSZCZ. WARSTWAMI 20 CM, GRUNT KAT. I-III | 34.35 | m3
| KOMENTARZ: mechaniczne, co stanowi 80 % masy ziemi dla rurociagow --jw-- |  | KOMENTARZ: reczne co stanowi 20 % masy wykopu dla rurociagow --jw--
39 | UMOCNIENIE ŚCIAN WYKOPÓW, WRAZ Z ROZBIÓRKĄ, PALAMI SZAL WYKOPY SZER.DO 1 M, UMOCN.PEŁNE, GŁĘB.WYKOPU DO 3 M, GRUNT KAT. I-IV | 500 | ZASYPYWANIE WYKOPÓW SPYCHARKAMI Z ZAGĘSZCZ.MECH. SPYCH.55 KW,ZAGĘSZCZ.WARSTWY GRUB.30 CM -SPYCHARKAMI,GRUNT KAT. I-II | 137.4 | m3
| KOMENTARZ: dla rurociagow --jw-- |  | KOMENTARZ: mechaniczne, co stanowi 80 % masy ziemi dla rurociagow --jw--
40 | WYKOPY WYKONYWANE NA ODKŁAD KOPARKAMI PODSIĘBIERNYMI GŁĘB. WYKOPÓW DO 3 M, GRUNT KAT. III-IV | 23.4 | UMOCNIENIE ŚCIAN WYKOPÓW, WRAZ Z ROZBIÓRKĄ, PALAMI SZAL WYKOPY SZER.DO 1 M, UMOCN.PEŁNE, GŁĘB.WYKOPU DO 3 M, GRUNT KAT. I-IV | 500 | m2
| KOMENTARZ: mechaniczne co stanowi 80 % masy wykopu pod studnie rewizyjne kanaliz. sanit. i deszczowej |  | KOMENTARZ: dla rurociagow --jw--
41 | WYKOPY RĘCZNE LINIOWE LUB JAMISTE ZE SKARPAMI O SZEROKOŚCI DNA DO 1.5 M WYKOPY O GŁĘBOKOŚCI DO 1.5 M, GRUNT KAT. III | 5.85 | WYKOPY WYKONYWANE NA ODKŁAD KOPARKAMI PODSIĘBIERNYMI GŁĘB. WYKOPÓW DO 3 M, GRUNT KAT. III-IV | 23.4 | m3
| KOMENTARZ: reczne co stanowi 20 % masy ziemi pod --jw-- |  | KOMENTARZ: mechaniczne co stanowi 80 % masy wykopu pod studnie rewizyjne kanaliz. sanit. i deszczowej
42 | ZASYPYWANIE WYKOPÓW Z PRZERZUTEM DO 3 M, Z ZAGĘSZCZ. WARSTWAMI 20 CM, GRUNT KAT. I-III | 2.46 | WYKOPY RĘCZNE LINIOWE LUB JAMISTE ZE SKARPAMI O SZEROKOŚCI DNA DO 1.5 M WYKOPY O GŁĘBOKOŚCI DO 1.5 M, GRUNT KAT. III | 5.85 | m3
| KOMENTARZ: reczne co stanowi 20 % masy ziemi przy studniach --jw-- |  | KOMENTARZ: reczne co stanowi 20 % masy ziemi pod --jw--
43 | ZASYPYWANIE WYKOPÓW Z ZAGĘSZCZ.MECH. ZAGĘSZCZ.WARSTWY GRUB.30 CM GRUNT KAT. I-II | 9.84 | ZASYPYWANIE WYKOPÓW Z PRZERZUTEM DO 3 M, Z ZAGĘSZCZ. WARSTWAMI 20 CM, GRUNT KAT. I-III | 2.46 | m3
| KOMENTARZ: mechaniczne co stanowi 80 % masy ziemi przy studniach --jw-- |  | KOMENTARZ: reczne co stanowi 20 % masy ziemi przy studniach --jw--
44 | UMOCNIENIE ŚCIAN WYKOPÓW, WRAZ Z ROZBIÓRKĄ, PALAMI SZALUNK.STAL.- GRUNTY SUCHE WYKOPY SZER.DO 1 M, UMOCN.PEŁNE, GŁĘB.WYKOPU DO 3 M, GRUNT KAT. I-IV | 312 | ZASYPYWANIE WYKOPÓW Z ZAGĘSZCZ.MECH. ZAGĘSZCZ.WARSTWY GRUB.30 CM GRUNT KAT. I-II | 9.84 | m3
| ROB.ZIEMNE WYK.ŁADOWARK.KOŁOW.,Z TRANS.UROBKU SAM.SAMOWYŁ.DO 1KM ŁADOWARKA O POJ.ŁYŻKI 1.25 M3,GRUNT KAT.I-II,TRANSP.UROBKU SAM.SAMOWYŁ. 5-10 T | 60.8 | KOMENTARZ: mechaniczne co stanowi 80 % masy ziemi przy studniach --jw--
45 | KOMENTARZ: wywoz ziemi z wyporu po zasypaniu - w m-ce wskazane przez Inwestora do 3 km |  | UMOCNIENIE ŚCIAN WYKOPÓW, WRAZ Z ROZBIÓRKĄ, PALAMI SZALUNK.STAL.- GRUNTY SUCHE WYKOPY SZER.DO 1 M, UMOCN.PEŁNE, GŁĘB.WYKOPU DO 3 M, GRUNT KAT. I-IV | 312 | m2
46 | NAKŁADY UZUPEŁNIAJĄCE ZA KAŻDY DALSZY 1 KM TRANSP.PONAD PRZEWÓZ SAM. SAMOWYŁ. DO 5 T PO DROGACH O NAW.UTWARDZ. GRUNT KAT. I-IV R * 1.000 M * 1.000 S * 2.000 | 60.8 | ROB.ZIEMNE WYK.ŁADOWARK.KOŁOW.,Z TRANS.UROBKU SAM.SAMOWYŁ.DO 1KM ŁADOWARKA O POJ.ŁYŻKI 1.25 M3,GRUNT KAT.I-II,TRANSP.UROBKU SAM.SAMOWYŁ. 5-10 T | 60.8 | m3
| SLUPKI OGRANICZAJACE z tasma ostrzegawcza | 16 | KOMENTARZ: wywoz ziemi z wyporu po zasypaniu - w m-ce wskazane przez Inwestora do 3 km
47 | KOMENTARZ: z niezbedna iloscia przestawien w miare postepu robot |  | NAKŁADY UZUPEŁNIAJĄCE ZA KAŻDY DALSZY 1 KM TRANSP.PONAD PRZEWÓZ SAM. SAMOWYŁ. DO 5 T PO DROGACH O NAW.UTWARDZ. GRUNT KAT. I-IV R * 1.000 M * 1.000 S * 2.000 | 60.8 | m3
48 | SLUPKI OGRANICZAJACE z tasma ostrzegawcza ROZEBRANIE R * 4.000 M * 1.000 S * 1.000 | 16 | SLUPKI OGRANICZAJACE z tasma ostrzegawcza | 16 | szt.
| Koszt obslugi geodezyjnej i dokum. powykonawczej | 4 | KOMENTARZ: z niezbedna iloscia przestawien w miare postepu robot
49 | KOMENTARZ: dla wszystkich zakresow robot w-g PT |  | SLUPKI OGRANICZAJACE z tasma ostrzegawcza ROZEBRANIE R * 4.000 M * 1.000 S * 1.000 | 16 | szt.
50 | Koszt ustawienia barierek, oswietlenia, oznakowani | 1 | Koszt obslugi geodezyjnej i dokum. powykonawczej | 4 | kpl
| KOMENTARZ: z niezbedna iloscia przestawien, w m-cach wymaganych |  | KOMENTARZ: dla wszystkich zakresow robot w-g PT
51 | Koszt ustawienia kladki dla pieszych i jej przestawienia w miare potrzeb. Kladka prefabrykowana typowa do wielokrotnego uzytku. | 1 | Koszt ustawienia barierek, oswietlenia, oznakowani | 1 | kpl
| PODŁOŻA POD KANAŁY I OBIEKTY Z MATERIAŁÓW SYPKICH O GRUBOŚCI 10 CM, - podsypki piaskowej | 7.38 | KOMENTARZ: z niezbedna iloscia przestawien, w m-cach wymaganych
52 | KOMENTARZ: pod rurociagi |  | Koszt ustawienia kladki dla pieszych i jej przestawienia w miare potrzeb. Kladka prefabrykowana typowa do wielokrotnego uzytku. | 1 | kpl
53 | PODŁOŻA POD KANAŁY Z MATERIAŁÓW SYPKICH O GRUBOŚCI 20 CM, Z MATERIAŁÓW SYPKICH | 25.11 | PODŁOŻA POD KANAŁY I OBIEKTY Z MATERIAŁÓW SYPKICH O GRUBOŚCI 10 CM, - podsypki piaskowej | 7.38 | m3
| KOMENTARZ: obsypka piaskowa rurociagow |  | KOMENTARZ: pod rurociagi
54 | PODŁOŻA POD KANAŁY I OBIEKTY Z MATERIAŁÓW SYPKICH PODŁOŻA O GRUBOŚCI 10 CM, Z MATERIAŁÓW SYPKICH - zasypka | 7.4 | PODŁOŻA POD KANAŁY Z MATERIAŁÓW SYPKICH O GRUBOŚCI 20 CM, Z MATERIAŁÓW SYPKICH | 25.11 | m3
| KOMENTARZ: zasypka piaskowa |  | KOMENTARZ: obsypka piaskowa rurociagow
55 | STUDNIE REWIZYJNE Z KRĘGÓW BETONOWYCH W GOTOWYM WYKOPIE PODSTAWA BETONOWA STUDNI | 2.25 | PODŁOŻA POD KANAŁY I OBIEKTY Z MATERIAŁÓW SYPKICH PODŁOŻA O GRUBOŚCI 10 CM, Z MATERIAŁÓW SYPKICH - zasypka | 7.4 | m3
| KOMENTARZ: dla 4 szt. studni rewiz. D-1200 |  | KOMENTARZ: zasypka piaskowa
56 | STUDNIE REWIZYJNE Z KRĘGÓW BETONOWYCH W GOTOWYM WYKOPIE STUDNIE O GŁĘBOKOŚCI 3 M, Z KRĘGÓW BETONOWYCH O ŚREDN. 1200 MM | 1 | STUDNIE REWIZYJNE Z KRĘGÓW BETONOWYCH W GOTOWYM WYKOPIE PODSTAWA BETONOWA STUDNI | 2.25 | m3
| KOMENTARZ: H-do 2.0 m, UWAGA - WSZYSTKIE KREGI WBUDOWANE W ST. REWIZYJNYCH Z BETONU B-45 !! |  | KOMENTARZ: dla 4 szt. studni rewiz. D-1200
57 | STUDNIE REWIZYJNE Z KRĘGÓW BETONOWYCH W GOTOWYM WYKOPIE NAKŁADY KORYGUJĄCE DO KOL.03 ZA KAŻDE 0.5 M RÓŻNICY GŁĘB. STUDNI | -2 | STUDNIE REWIZYJNE Z KRĘGÓW BETONOWYCH W GOTOWYM WYKOPIE STUDNIE O GŁĘBOKOŚCI 3 M, Z KRĘGÓW BETONOWYCH O ŚREDN. 1200 MM | 1 | szt.
| KOMENTARZ: -- jw -- |  | KOMENTARZ: H-do 2.0 m, UWAGA - WSZYSTKIE KREGI WBUDOWANE W ST. REWIZYJNYCH Z BETONU B-45 !!
58 | STUDNIE REWIZYJNE Z KRĘGÓW BETONOWYCH W GOTOWYM WYKOPIE STUDNIE O GŁĘBOKOŚCI 3 M, Z KRĘGÓW BETONOWYCH O ŚREDN. 1200 MM | 3 | STUDNIE REWIZYJNE Z KRĘGÓW BETONOWYCH W GOTOWYM WYKOPIE NAKŁADY KORYGUJĄCE DO KOL.03 ZA KAŻDE 0.5 M RÓŻNICY GŁĘB. STUDNI | -2 | 0,5m
| KOMENTARZ: H=3.50 m |  | KOMENTARZ: -- jw --
59 | STUDNIE REWIZYJNE Z KRĘGÓW BETONOWYCH W GOTOWYM WYKOPIE NAKŁADY KORYGUJĄCE DO KOL.03 ZA KAŻDE 0.5 M RÓŻNICY GŁĘB. STUDNI | 3 | STUDNIE REWIZYJNE Z KRĘGÓW BETONOWYCH W GOTOWYM WYKOPIE STUDNIE O GŁĘBOKOŚCI 3 M, Z KRĘGÓW BETONOWYCH O ŚREDN. 1200 MM | 3 | szt.
| KOMENTARZ: h=3.50 m |  | KOMENTARZ: H=3.50 m
60 | Przejscia elastyczne p/sciane Dn-200 | 2 | STUDNIE REWIZYJNE Z KRĘGÓW BETONOWYCH W GOTOWYM WYKOPIE NAKŁADY KORYGUJĄCE DO KOL.03 ZA KAŻDE 0.5 M RÓŻNICY GŁĘB. STUDNI | 3 | 0,5m
| Przejscia elastyczne p/sciane Dn-250 | 4 | KOMENTARZ: h=3.50 m
61 | Przejscia elastyczne p/sciane Dn-315 | 2 | Przejscia elastyczne p/sciane Dn-200 | 2 | szt.
62 | Przejscia elastyczne p/sciane Dn-400 | 4 | Przejscia elastyczne p/sciane Dn-250 | 4 | szt.
63 | KANAŁY Z RUR TYPU PVC ŁĄCZONE NA WCISK PVC-U DN -250 | 9 | Przejscia elastyczne p/sciane Dn-315 | 2 | szt.
64 | KANAŁY Z RUR TYPU PVC ŁĄCZONE NA WCISK PVC-U DN -315 | 31 | Przejscia elastyczne p/sciane Dn-400 | 4 | szt.
65 | KANAŁY Z RUR TYPU PVC ŁĄCZONE NA WCISK PVC-U DN -400 | 42.5 | KANAŁY Z RUR TYPU PVC ŁĄCZONE NA WCISK PVC-U DN -250 | 9 | m
66 | PRÓBA WODNA SZCZELNOŚCI KANAŁÓW RUROWYCH O ŚREDN. NOMIN. 200 MM, INNYCH NIŻ BET. LUB Ż/B, ODCINEK DŁ. 50 M | 3 | KANAŁY Z RUR TYPU PVC ŁĄCZONE NA WCISK PVC-U DN -315 | 31 | m
67 | KOMENTARZ: wykonywanie prob odcinkami wykonanych rurociagow przed zasypaniem - zgloszenie do odbioru w stanie odkrytym |  | KANAŁY Z RUR TYPU PVC ŁĄCZONE NA WCISK PVC-U DN -400 | 42.5 | m
68 | KANAŁY Z RUR TYPU PVC ŁĄCZONE NA WCISK DN - 315 | 1 | PRÓBA WODNA SZCZELNOŚCI KANAŁÓW RUROWYCH O ŚREDN. NOMIN. 200 MM, INNYCH NIŻ BET. LUB Ż/B, ODCINEK DŁ. 50 M | 3 | odcinek
| KOMENTARZ: w kaskadach szt 1, mocowane do sc. zewn. studni uchwytami ocynk. przy D2 |  | KOMENTARZ: wykonywanie prob odcinkami wykonanych rurociagow przed zasypaniem - zgloszenie do odbioru w stanie odkrytym
69 | KSZTAŁTKI PVC-U, ŁĄCZONE NA WCISK DN -315 w kaskadzie | 2 | KANAŁY Z RUR TYPU PVC ŁĄCZONE NA WCISK DN - 315 | 1 | m
| MONTAŻ RUROCIĄGÓW Z RUR PE DN - 225 MM, typ 100PE, SDR17 | 11 | KOMENTARZ: w kaskadach szt 1, mocowane do sc. zewn. studni uchwytami ocynk. przy D2
70 | KOMENTARZ: tloczny |  | KSZTAŁTKI PVC-U, ŁĄCZONE NA WCISK DN -315 w kaskadzie | 2 | szt.
71 | P/A WPIECIE ODCINKA RUROCIAGU Z PE D=225 MM W ISTNIEJACY RUROCIAG D-250 | 1 | MONTAŻ RUROCIĄGÓW Z RUR PE DN - 225 MM, typ 100PE, SDR17 | 11 | m
| KOMENTARZ: przepiecie kanaliz. deszczowej tlocznej do istn. rurociagu |  | KOMENTARZ: tloczny
72 | DEMONTAZ STUDNI REWIZYJNYCH Z KREGOW BETONOWYCH W GOTOWYM WYKOPIE STUDNIE O SREDN. 1200 MM, GLEBOKOSC 3 M -Z UZYCIEM ZURAWIA SAMOCH. ZA KAZDE 0.5 M ROZNICY GLEB.STUDNI SREDN. 1200 MM, -Z UZYCIEM ZURAWIA SAMOCH. | 1 | P/A WPIECIE ODCINKA RUROCIAGU Z PE D=225 MM W ISTNIEJACY RUROCIAG D-250 | 1 | msc
| KOMENTARZ: H=3.5 m |  | KOMENTARZ: przepiecie kanaliz. deszczowej tlocznej do istn. rurociagu
73 | P/A DEMONTAZ RUROCIAGU Z PE D=200 MM kan. sanit. | 42.5 | DEMONTAZ STUDNI REWIZYJNYCH Z KREGOW BETONOWYCH W GOTOWYM WYKOPIE STUDNIE O SREDN. 1200 MM, GLEBOKOSC 3 M -Z UZYCIEM ZURAWIA SAMOCH. ZA KAZDE 0.5 M ROZNICY GLEB.STUDNI SREDN. 1200 MM, -Z UZYCIEM ZURAWIA SAMOCH. | 1 | kpl
| P/A ZAMKNIECIE KONCOWKI RUR WYLACZONYCH Z EKSPLOATACJI BETONEM DN-200 SZT. 1 + DN-315 | 2 | KOMENTARZ: H=3.5 m
74 | ELEMENT nr: 3 Roboty budowlane, konstrukcyjne i towarzyszace |  | P/A DEMONTAZ RUROCIAGU Z PE D=200 MM kan. sanit. | 42.5 | m
75 | CIĘCIE PIŁĄ DIAMENTOWĄ O GRUBOŚCI DO 40 CM GRUBOŚĆ CIĘCIA DO 15 CM - ŚCIANY R * 2.200 M * 1.000 S * 1.000 | 0.52 | P/A ZAMKNIECIE KONCOWKI RUR WYLACZONYCH Z EKSPLOATACJI BETONEM DN-200 SZT. 1 + DN-315 | 2 | msc
| KOMENTARZ: dla osadzenia podciagow ze stali nad otworem montazowym, dwustronnie, z rusztowania |  | ELEMENT nr: 3 Roboty budowlane, konstrukcyjne i towarzyszace
76 | WYKUCIE BRUZD POZIOMYCH W ŚCIANACH Z CEGIEŁ NA ZAPRAWIE CEMENTOWO-WAPIENNEJ O GŁĘBOKOŚCI I SZEROKOŚCI W CEGŁACH 1/2*1 R * 2.000 M * 1.000 S * 1.000 | 2.6 | CIĘCIE PIŁĄ DIAMENTOWĄ O GRUBOŚCI DO 40 CM GRUBOŚĆ CIĘCIA DO 15 CM - ŚCIANY R * 2.200 M * 1.000 S * 1.000 | 0.52 | m2 cięcia
| KOMENTARZ: w-g kolejnosci, z jednej strony dla osadzenia belki i nastepnie od drugiej strony dla osadzenia belki stalowej R=2 |  | KOMENTARZ: dla osadzenia podciagow ze stali nad otworem montazowym, dwustronnie, z rusztowania
77 | P/A OTWORY W ŚCIANACH MUROWANYCH. UŁOŻENIE NADPROŻY ZE STALI DWUTEOWEJ 160, DWUSTRONNIE | 2.6 | WYKUCIE BRUZD POZIOMYCH W ŚCIANACH Z CEGIEŁ NA ZAPRAWIE CEMENTOWO-WAPIENNEJ O GŁĘBOKOŚCI I SZEROKOŚCI W CEGŁACH 1/2*1 R * 2.000 M * 1.000 S * 1.000 | 2.6 | m
| MECHANICZNE WIERCENIE OTWORÓW W METALU P/A DN OTWORU DO 14 MM, W STALI DWUTEOWEJ | 14 | KOMENTARZ: w-g kolejnosci, z jednej strony dla osadzenia belki i nastepnie od drugiej strony dla osadzenia belki stalowej R=2
78 | Sruby, nakretki, podkladki do skrecenia dwuteownik | 7 | P/A OTWORY W ŚCIANACH MUROWANYCH. UŁOŻENIE NADPROŻY ZE STALI DWUTEOWEJ 160, DWUSTRONNIE | 2.6 | m
79 | ZAMUROWANIE BRUZD POZIOMYCH W ŚCIANACH Z CEGIEŁ O PRZEKROJU 1/2 X 1 CEGŁY, ZAPRAWA CEM.-WAP. Z WAPNA SUCHOGASZ. | 5.2 | MECHANICZNE WIERCENIE OTWORÓW W METALU P/A DN OTWORU DO 14 MM, W STALI DWUTEOWEJ | 14 | szt.
80 | KOMENTARZ: nadproze ze stali dwuteowej |  | Sruby, nakretki, podkladki do skrecenia dwuteownik | 7 | kpl
81 | UMOCOWANIE SIATEK TYNKARSKICH NA ŚCIANACH I STROPACH SIATKA "RABITZA" NA STOPKACH BELEK,BEZ WZGLĘDU NA RODZ. BELKI-STALOWE,PREFABRYK. | 5.2 | ZAMUROWANIE BRUZD POZIOMYCH W ŚCIANACH Z CEGIEŁ O PRZEKROJU 1/2 X 1 CEGŁY, ZAPRAWA CEM.-WAP. Z WAPNA SUCHOGASZ. | 5.2 | m
| POWLEKANIE I GRUNTOWANIE PŁASZCZYZN PEŁNYCH I SIATKI ZAPRAWĄ CEMENTOWĄ POWLEKANIE SIATKI CIĘTO-CIĄGNIONEJ NA ŚCIANACH I STROPACH | 4 | KOMENTARZ: nadproze ze stali dwuteowej
82 | WYKONANIE PASÓW TYNKÓW ZWYKŁYCH KATEGORII III NA ZAMUROWANYCH BRUZDACH SZER.PASÓW TYNKU DO 30 CM, ZAPR. C.-W. Z WAPNA SUCHOG PODSTEMPLOWANIE ZAGROŻONYCH STROPÓW | 5.2 | UMOCOWANIE SIATEK TYNKARSKICH NA ŚCIANACH I STROPACH SIATKA "RABITZA" NA STOPKACH BELEK,BEZ WZGLĘDU NA RODZ. BELKI-STALOWE,PREFABRYK. | 5.2 | m
83 | PODSTEMPLOWANIE ZAGROŻONYCH STROPÓW PODSTEMPLOWANIE STROPÓW POJEDUNCZYMI STEMPLAMI O WYSOKOŚCI STEMPLA 3.3 M | 6 | POWLEKANIE I GRUNTOWANIE PŁASZCZYZN PEŁNYCH I SIATKI ZAPRAWĄ CEMENTOWĄ POWLEKANIE SIATKI CIĘTO-CIĄGNIONEJ NA ŚCIANACH I STROPACH | 4 | m2
84 | ROZEBRANIE SCIAN Z CEGIEŁ Otwor montazowy 2.20 * 3.0 m, Z CEGIEŁ NA ZAPRAWIE CEM-WAP. | 2.64 | WYKONANIE PASÓW TYNKÓW ZWYKŁYCH KATEGORII III NA ZAMUROWANYCH BRUZDACH SZER.PASÓW TYNKU DO 30 CM, ZAPR. C.-W. Z WAPNA SUCHOG PODSTEMPLOWANIE ZAGROŻONYCH STROPÓW | 5.2 | m
85 | ZAMUR.OTWORÓW BLOCZ.Z BET.KOMÓR. NA ZAPR. CEMENT.-WAP. Z WAPNA SUCHOGASZ. | 2.64 | PODSTEMPLOWANIE ZAGROŻONYCH STROPÓW PODSTEMPLOWANIE STROPÓW POJEDUNCZYMI STEMPLAMI O WYSOKOŚCI STEMPLA 3.3 M | 6 | stempel
86 | UZUPEŁNIENIE TYNKÓW ZWYKŁYCH KAT.III NA ŚCIANACH TYNKI Z ZAPR. CEM.-WAP.Z WAPNA SUCH.,NA POW.DO 5 M | 14 | ROZEBRANIE SCIAN Z CEGIEŁ Otwor montazowy 2.20 * 3.0 m, Z CEGIEŁ NA ZAPRAWIE CEM-WAP. | 2.64 | m3
87 | KOMENTARZ: po zamurowaniu otworu montazowego |  | ZAMUR.OTWORÓW BLOCZ.Z BET.KOMÓR. NA ZAPR. CEMENT.-WAP. Z WAPNA SUCHOGASZ. | 2.64 | m3
88 | UZUPEŁNIENIE TYNKÓW ZEWNĘTRZNYCH NA POW.DO 2 M2 | 4 | UZUPEŁNIENIE TYNKÓW ZWYKŁYCH KAT.III NA ŚCIANACH TYNKI Z ZAPR. CEM.-WAP.Z WAPNA SUCH.,NA POW.DO 5 M | 14 | m2
| ZAMUR.OTWORÓW BLOCZ.Z BET.KOMÓR. NA ZAPR. CEMENT.-WAP. Z WAPNA SUCHOGASZ. | 1.98 | KOMENTARZ: po zamurowaniu otworu montazowego
89 | KOMENTARZ: otwor 1.5*3.30 m |  | UZUPEŁNIENIE TYNKÓW ZEWNĘTRZNYCH NA POW.DO 2 M2 | 4 | m2
90 | UZUPEŁNIENIE TYNKÓW WEWNĘTRZNYCH ZWYKŁYCH KAT.III, NA PODŁOŻU Z GAZOB.,NA ŚC.PŁ. Z ZAPR.C.-W. NA POW.DO 2 M | 5 | ZAMUR.OTWORÓW BLOCZ.Z BET.KOMÓR. NA ZAPR. CEMENT.-WAP. Z WAPNA SUCHOGASZ. | 1.98 | m3
| 9UZUPEŁNIENIE TYNKÓW ZEWNĘTRZNYCH ZWYKŁYCH KAT.II - ŚCIAN O PODŁ.Z GAZOBET., NA POW.DO 2 M2 | 5 | KOMENTARZ: otwor 1.5*3.30 m
91 | WYKUCIE Z MURU OŚCIEŻNIC STALOWYCH OKIENNYCH O POWIERZCHNI PONAD 2 M2 | 15 | UZUPEŁNIENIE TYNKÓW WEWNĘTRZNYCH ZWYKŁYCH KAT.III, NA PODŁOŻU Z GAZOB.,NA ŚC.PŁ. Z ZAPR.C.-W. NA POW.DO 2 M | 5 | m2
92 | WYKUCIE Z MURU OŚCIEŻNIC STALOWYCH DRZWIOWYCH O POWIERZCHNI PONAD 2 M | 3.45 | 9UZUPEŁNIENIE TYNKÓW ZEWNĘTRZNYCH ZWYKŁYCH KAT.II - ŚCIAN O PODŁ.Z GAZOBET., NA POW.DO 2 M2 | 5 | m2
93 | WYKONANIE TYNKÓW ZWYKŁYCH WEWNĘTRZNYCH KATEGORII III NA OŚCIEŻACH O SZER. DO 40 CM, TYNKI Z ZAPRAWY CEM.-WAP. Z WAPNA SUCHOGASZ. | 32.1 | WYKUCIE Z MURU OŚCIEŻNIC STALOWYCH OKIENNYCH O POWIERZCHNI PONAD 2 M2 | 15 | m2
94 | KOMENTARZ: w osciezach okien i drzwi |  | WYKUCIE Z MURU OŚCIEŻNIC STALOWYCH DRZWIOWYCH O POWIERZCHNI PONAD 2 M | 3.45 | m2
95 | OŚCIEŻNICE I SKRZYDŁA DRZWIOWE ZEWNĘTRZNE. P/A Oscieznice i skrzydla drzwi zewn. ocieplone, z kompletem klamek i zamkow | 6.6 | WYKONANIE TYNKÓW ZWYKŁYCH WEWNĘTRZNYCH KATEGORII III NA OŚCIEŻACH O SZER. DO 40 CM, TYNKI Z ZAPRAWY CEM.-WAP. Z WAPNA SUCHOGASZ. | 32.1 | m
| KOMENTARZ: 2 kpl drzwi stalowych z ościeznica 1.6-2.06 m, montowanych jedno nad drugim. |  | KOMENTARZ: w osciezach okien i drzwi
96 | Drzwi stal. ocieplane z oscieznica, z kpl. okuc | 2 | OŚCIEŻNICE I SKRZYDŁA DRZWIOWE ZEWNĘTRZNE. P/A Oscieznice i skrzydla drzwi zewn. ocieplone, z kompletem klamek i zamkow | 6.6 | m2
| KOMENTARZ: zamkiem i wkladka koncowa o wym. 1600/2060, dwuskrzydlowe, malowane w kolorze RAL |  | KOMENTARZ: 2 kpl drzwi stalowych z ościeznica 1.6-2.06 m, montowanych jedno nad drugim.
97 | OKNA ZESPOLON. UŻYTECZN.PUBLICZ.,FABRYCZNIE WYKOŃCZONE. POWIERZCHNIA OKNA PONAD 2.0 M2. | 15 | Drzwi stal. ocieplane z oscieznica, z kpl. okuc | 2 | kpl
| KOMENTARZ: 4 szt. okien o wym. 150*250 witryna |  | KOMENTARZ: zamkiem i wkladka koncowa o wym. 1600/2060, dwuskrzydlowe, malowane w kolorze RAL
98 | Okno zespolone "witryna" 150*250 | 4 | OKNA ZESPOLON. UŻYTECZN.PUBLICZ.,FABRYCZNIE WYKOŃCZONE. POWIERZCHNIA OKNA PONAD 2.0 M2. | 15 | m2
| DROBNE NAPRAWY POKRYCIA I ROZBIÓRKA POKRYCIA PAPOWEGO DROBNE NAPRAWY POKRYCIA POLEGAJĄCE NA UMOCNIENIU POKRYC I ZAKITOWANIU | 1.5 | KOMENTARZ: 4 szt. okien o wym. 150*250 witryna
99 | 102. ¦ 04-01w ¦NAPRAWA POKRYĆ DACHOWYCH PAPĄ TERMOZGRZEWALNĄ ¦m2 ¦ 137.30¦ ¦ | 137.3 | Okno zespolone "witryna" 150*250 | 4 | szt.
100 | JEDNOKROTNE POKRYCIE PAPĄ WIERZCHNIEGO KRYCIA GR. 4.7 M |  | DROBNE NAPRAWY POKRYCIA I ROZBIÓRKA POKRYCIA PAPOWEGO DROBNE NAPRAWY POKRYCIA POLEGAJĄCE NA UMOCNIENIU POKRYC I ZAKITOWANIU | 1.5 | m2
101 | MALOWANIE FARBĄ OLEJNĄ ELAMENTÓW METALOWYCH P/A Opierzen blacharskich na dachu | 17.25 | NAPRAWA POKRYĆ DACHOWYCH PAPĄ TERMOZGRZEWALNĄ JEDNOKROTNE POKRYCIE PAPĄ WIERZCHNIEGO KRYCIA GR. 4.7 M | 137.3 | m2
| CZYSZCZ.PRZEZ SZCZOTK.RECZNE DO 3 STOPNIA CZYSTOSCI -STAN WYJSC.POWIERZ.B KONSTRUKCJE PELNOSCIENNE | 20 | MALOWANIE FARBĄ OLEJNĄ ELAMENTÓW METALOWYCH P/A Opierzen blacharskich na dachu | 17.25 | m2
102 | KOMENTARZ: suwnica |  | MALOWANIE FARBAMI EMULSYJNYMI STARYCH TYNKÓW DWUKROTNE ELEWACJI TYNKI GŁADKIE | 195.4 | m2
103 | MALOWANIE PEDZLEM - FARBY NAWIERZCHNIOWE I EMALIE OLEJNE FARBA OLEJNA OGOLNEGO STOSOWANIA-KONSTRUKCJE PELNOSCIENE R * 1.950 M * 2.000 S * 1.850 | 20 | CZYSZCZ.PRZEZ SZCZOTK.RECZNE DO 3 STOPNIA CZYSTOSCI -STAN WYJSC.POWIERZ.B KONSTRUKCJE PELNOSCIENNE | 20 | m2
104 | KOMENTARZ: suwnica --jw-- 2* |  | KOMENTARZ: suwnica
| RUSZTOWANIA RAMOWE WARSZAWSKIE WIELOKOLUMNOWE,WYSOKOŚĆ RUSZTOWANIA DO 6 M, | 195 | MALOWANIE PEDZLEM - FARBY NAWIERZCHNIOWE I EMALIE OLEJNE FARBA OLEJNA OGOLNEGO STOSOWANIA-KONSTRUKCJE PELNOSCIENE R * 1.950 M * 2.000 S * 1.850 | 20 | m2
105 | KOMENTARZ: z niezbedna iloscia przestawien |  | KOMENTARZ: suwnica --jw-- 2*
| CIĘCIE PIŁĄ DIAMENTOWĄ BETONU ZBROJONEGO O GRUBOŚCI DO 40 CM GRUBOŚĆ CIĘCIA DO 15 CM - STROPY | 0.74 | RUSZTOWANIA RAMOWE WARSZAWSKIE WIELOKOLUMNOWE,WYSOKOŚĆ RUSZTOWANIA DO 6 M, | 195 | m2
106 | KOMENTARZ: pas stropu w-g PT |  | KOMENTARZ: z niezbedna iloscia przestawien
| CIĘCIE PIŁĄ DIAMENTOWĄ BETONU ZBROJONEGO O GRUBOŚCI DO 40 CM GRUBOŚĆ CIĘCIA POWYŻEJ 15 CM - POSADZKI | 3.32 | CIĘCIE PIŁĄ DIAMENTOWĄ BETONU ZBROJONEGO O GRUBOŚCI DO 40 CM GRUBOŚĆ CIĘCIA DO 15 CM - STROPY | 0.74 | m2 cięcia
107 | ROBOTY ROZBIORKOWE ROZBIORKA ELEM. KONSTR. BETON. ZBROJONYCH | 0.3 | KOMENTARZ: pas stropu w-g PT
| KOMENTARZ: pas stropu |  | CIĘCIE PIŁĄ DIAMENTOWĄ BETONU ZBROJONEGO O GRUBOŚCI DO 40 CM GRUBOŚĆ CIĘCIA POWYŻEJ 15 CM - POSADZKI | 3.32 | m2 cięcia
108 | ROBOTY ROZBIORKOWE ROZBIORKA ELEM. KONSTR. BETON. NIEZBROJ. O GRUB. DO 15 CM. | 6.5 | ROBOTY ROZBIORKOWE ROZBIORKA ELEM. KONSTR. BETON. ZBROJONYCH | 0.3 | m3
109 | KOMENTARZ: czesc posadzki w piwnicy do obnizenia |  | KOMENTARZ: pas stropu
| WYKOPY NIEUMOCNIONE O SCIANACH PIONOWYCH WYKONANYCH WEW. BUDYNKU USUNIECIE Z BUD. GRUZU I ZIEMI BEZ WZGL. NA KAT.-Z PIWNIC | 7.4 | ROBOTY ROZBIORKOWE ROZBIORKA ELEM. KONSTR. BETON. NIEZBROJ. O GRUB. DO 15 CM. | 6.5 | m
110 | WYWOZ ZIEMI I GRUZU ZIEMI-SAMOCH. SAMOWYLAD. NA ODL 1 KM. GRUNTU KAT.III | 10.5 | KOMENTARZ: czesc posadzki w piwnicy do obnizenia
| KOMENTARZ: w m-ce wskazane p/inwestora |  | WYKOPY NIEUMOCNIONE O SCIANACH PIONOWYCH WYKONANYCH WEW. BUDYNKU USUNIECIE Z BUD. GRUZU I ZIEMI BEZ WZGL. NA KAT.-Z PIWNIC | 7.4 | m3
111 | WYKOPY O ŚCIANACH PIONOWYCH PRZY ODKRYWANIU ODCINKAMI ISTNIEJĄCYCH FUNDAMENTÓW O GŁĘBOKOŚCI DO 1.5 M W GRUNCIE KATEGORII I-II R * 1.200 M * 1.000 S * 1.000 | 20.24 | WYWOZ ZIEMI I GRUZU ZIEMI-SAMOCH. SAMOWYLAD. NA ODL 1 KM. GRUNTU KAT.III | 10.5 | m3
112 | KOMENTARZ: w odcinkach co 1.20m dla podchwycenia fundamentów R-1.2 |  | KOMENTARZ: w m-ce wskazane p/inwestora
| WYKOPY JAMISTE O POW.DNA DO 2.25 M2 O GŁĘBOKOŚCI DO 1.5 M W GRUNCIE KATEGORII I-II | 16.4 | WYKOPY O ŚCIANACH PIONOWYCH PRZY ODKRYWANIU ODCINKAMI ISTNIEJĄCYCH FUNDAMENTÓW O GŁĘBOKOŚCI DO 1.5 M W GRUNCIE KATEGORII I-II R * 1.200 M * 1.000 S * 1.000 | 20.24 | m3
113 | KOMENTARZ: dla obnizenia posadzki |  | KOMENTARZ: w odcinkach co 1.20m dla podchwycenia fundamentów R-1.2
| WYKOPY NIEUMOCNIONE O ŚCIANACH PIONOWYCH WYKONYWANE WEWNĄTRZ BUDYNKU USUNIĘCIE Z BUDYNKU GRUZU I ZIEMI BEZ WZGLĘDU NA KATEGORIĘ Z PIWNICU | 36.64 | WYKOPY JAMISTE O POW.DNA DO 2.25 M2 O GŁĘBOKOŚCI DO 1.5 M W GRUNCIE KATEGORII I-II | 16.4 | m3
114 | WYWÓZ ZIEMI WYWÓZ ZIEMI SAMOCHODAMI SAMOWYŁADOWCZYMI NA ODLEGŁOŚĆ 1 KM | 36.64 | KOMENTARZ: dla obnizenia posadzki
| KOMENTARZ: w m-ce wskazane p/inwestora |  | WYKOPY NIEUMOCNIONE O ŚCIANACH PIONOWYCH WYKONYWANE WEWNĄTRZ BUDYNKU USUNIĘCIE Z BUDYNKU GRUZU I ZIEMI BEZ WZGLĘDU NA KATEGORIĘ Z PIWNICU | 36.64 | m3
115 | UZUPEŁNIENIE ELEMENTÓW KONSTRUKCYJNYCH Z BETONU MONOLITYCZNEGO UZUPEŁNIENIE W ELEMENTACH NIEZBROJONYCH ŁAW I STÓP FUNDAMENTOWYCH | 20.24 | WYWÓZ ZIEMI WYWÓZ ZIEMI SAMOCHODAMI SAMOWYŁADOWCZYMI NA ODLEGŁOŚĆ 1 KM | 36.64 | m3
116 | KOMENTARZ: w-g PT, w odcinkach co 1.20 m, razem 19 odcinkow, w tym pod stopa fundamentowa beton B20/25-W8 |  | KOMENTARZ: w m-ce wskazane p/inwestora
| PRZYGOTOWANIE I MONTAŻ ZBROJENIA PRĘTY STALOWE ŻEBROWANE O ŚREDNICY 12 MM | 452.82 | UZUPEŁNIENIE ELEMENTÓW KONSTRUKCYJNYCH Z BETONU MONOLITYCZNEGO UZUPEŁNIENIE W ELEMENTACH NIEZBROJONYCH ŁAW I STÓP FUNDAMENTOWYCH | 20.24 | m3
117 | PRZYGOTOWANIE I MONTAŻ ZBROJENIA PRĘTY STALOWE GŁADKIE O ŚREDNICY 10 MM | 225.7 | KOMENTARZ: w-g PT, w odcinkach co 1.20 m, razem 19 odcinkow, w tym pod stopa fundamentowa beton B20/25-W8
| PRZYGOTOWANIE I MONTAŻ ZBROJENIA PRĘTY STALOWE GŁADKIE O ŚREDNICY 8 MM | 13.96 | PRZYGOTOWANIE I MONTAŻ ZBROJENIA PRĘTY STALOWE ŻEBROWANE O ŚREDNICY 12 MM | 452.82 | kg
118 | UZUPEŁNIENIE ELEMENTÓW KONSTRUKCYJNYCH Z BETONU MONOLITYCZNEGO OBNIZONEJ, ZBROJONEJ PLYTY FUNDAMENTOWEJ GRUB. 40 CM | 6.55 | PRZYGOTOWANIE I MONTAŻ ZBROJENIA PRĘTY STALOWE GŁADKIE O ŚREDNICY 10 MM | 225.7 | kg
119 | KOMENTARZ: z betonu B20/25-W8 |  | PRZYGOTOWANIE I MONTAŻ ZBROJENIA PRĘTY STALOWE GŁADKIE O ŚREDNICY 8 MM | 13.96 | kg
120 | UZUPEŁNIENIE ELEMENTÓW KONSTRUKCYJNYCH Z BETONU MONOLITYCZNEGO ZBROJONYCH ŚCIAN Z BETONU B20/25-W8 | 2.55 | UZUPEŁNIENIE ELEMENTÓW KONSTRUKCYJNYCH Z BETONU MONOLITYCZNEGO OBNIZONEJ, ZBROJONEJ PLYTY FUNDAMENTOWEJ GRUB. 40 CM | 6.55 | m3
121 | UZUPEŁNIENIE ELEMENTÓW KONSTRUKCYJNYCH Z BETONU MONOLITYCZNEGO ZBROJONYCH SCHODÓW PROSTYCH Z B20/25-W8 | 0.152 | KOMENTARZ: z betonu B20/25-W8
| UZUPEŁNIENIE ELEMENTÓW KONSTRUKCYJNYCH Z BETONU MONOLITYCZNEGO NIEZBROJONYCH - POSTUMENT POD ZBIORNIKI TLOCZNI 2*2 m, z B20/25-W8 | 0.8 | UZUPEŁNIENIE ELEMENTÓW KONSTRUKCYJNYCH Z BETONU MONOLITYCZNEGO ZBROJONYCH ŚCIAN Z BETONU B20/25-W8 | 2.55 | m3
122 | UZUPEŁNIENIE TYNKÓW WEWNĘTRZNYCH ZWYKŁYCH KAT.III, NA PODŁOŻU SCIANY OBNIZONEGO O 1.1 m POMIESZCZENIA DLA P/POMPOWNI | 16.6 | UZUPEŁNIENIE ELEMENTÓW KONSTRUKCYJNYCH Z BETONU MONOLITYCZNEGO ZBROJONYCH SCHODÓW PROSTYCH Z B20/25-W8 | 0.152 | m3
123 | MALOWANIE FARBAMI EMULSYJNYMI TYNKÓW DWUKROTNE TYNKÓW WEWNĘTRZNYCH ŚCIAN | 16.6 | UZUPEŁNIENIE ELEMENTÓW KONSTRUKCYJNYCH Z BETONU MONOLITYCZNEGO NIEZBROJONYCH - POSTUMENT POD ZBIORNIKI TLOCZNI 2*2 m, z B20/25-W8 | 0.8 | m3
124 | MALOWANIE FARBAMI EMULSYJNYMI STARYCH TYNKÓW JEDNOKROTNE TYNKÓW WEWNĘTRZNYCH ŚCIAN I SUFITÓW | 180 | UZUPEŁNIENIE TYNKÓW WEWNĘTRZNYCH ZWYKŁYCH KAT.III, NA PODŁOŻU SCIANY OBNIZONEGO O 1.1 m POMIESZCZENIA DLA P/POMPOWNI | 16.6 | m2
125 | KOMENTARZ: piwnic |  | MALOWANIE FARBAMI EMULSYJNYMI TYNKÓW DWUKROTNE TYNKÓW WEWNĘTRZNYCH ŚCIAN | 16.6 | m2
126 | MALOWANIE FARBAMI EMULSYJNYMI STARYCH TYNKÓW JEDNOKROTNE TYNKÓW WEWNĘTRZNYCH ŚCIAN I SUFITÓW | 199 | MALOWANIE FARBAMI EMULSYJNYMI STARYCH TYNKÓW JEDNOKROTNE TYNKÓW WEWNĘTRZNYCH ŚCIAN I SUFITÓW | 180 | m2
127 | KOMENTARZ: parteru |  | KOMENTARZ: piwnic
| ROBOTY DEMONTAŻOWE BALUSTRAD SCHODOWYCH | 1 | MALOWANIE FARBAMI EMULSYJNYMI STARYCH TYNKÓW JEDNOKROTNE TYNKÓW WEWNĘTRZNYCH ŚCIAN I SUFITÓW | 199 | m2
128 | BALUSTRADY BALUSTRADY Z POCHWYTEM STALOWYM I BURTNICA PROSTE. | 11 | KOMENTARZ: parteru
| Barierka stalowa z burtnica malowana | 11 | ROBOTY DEMONTAŻOWE BALUSTRAD SCHODOWYCH | 1 | szt.
129 | P/A ODWODNIENIE WYKOPU PRZEZ POMPOWANIE WODY ODWODNIENIE WYKOPU PRZY MONTAZU RUROCIAGOW I STUDNI REW IZ. R * 0.300 M * 0.300 S * 0.300 | 1 | BALUSTRADY BALUSTRADY Z POCHWYTEM STALOWYM I BURTNICA PROSTE. | 11 | m
130 | P/A MECHANICZNE CZYSZCZENIE KANALOW WYPELNIONYCH OSADEM WYPOMPOWANIE SCIEKOW Z PP, WYPLUKANIE POMIESZCZENIA | 10 | Barierka stalowa z burtnica malowana | 11 | m
131 | TYMCZASOWE RUROCIĄGI DN. 400 MM kanal tymczasowy na czas remontu | 52 | P/A ODWODNIENIE WYKOPU PRZEZ POMPOWANIE WODY ODWODNIENIE WYKOPU PRZY MONTAZU RUROCIAGOW I STUDNI REW IZ. R * 0.300 M * 0.300 S * 0.300 | 1 | 1 budowla
132 | KOMENTARZ: od S1 do D1 |  | P/A MECHANICZNE CZYSZCZENIE KANALOW WYPELNIONYCH OSADEM WYPOMPOWANIE SCIEKOW Z PP, WYPLUKANIE POMIESZCZENIA | 10 | m
133 | P/A POMPOWANIE SCIEKOW RUROCIAGIEM ZASTEPCZYM | 1 | TYMCZASOWE RUROCIĄGI DN. 400 MM kanal tymczasowy na czas remontu | 52 | m
134 | WYKONANIE RÓŻNYCH ELEMENTÓW BETONOWYCH USZCZELNIENIE (OBETONOWANIE) OTWOROW PRZED NAPLYWEM SCIEKÓW | 0.54 | KOMENTARZ: od S1 do D1
| KOMENTARZ: beton B20/25-W8 |  | P/A POMPOWANIE SCIEKOW RUROCIAGIEM ZASTEPCZYM | 1 | 1 budowla
135 | POMOSTY POKRYCIA OTWOROW W STROPIE KRATAMI OCYK. "WEMA" | 0.15 | WYKONANIE RÓŻNYCH ELEMENTÓW BETONOWYCH USZCZELNIENIE (OBETONOWANIE) OTWOROW PRZED NAPLYWEM SCIEKÓW | 0.54 | m3
136 | Krata WEMA 600*600 | 6 | KOMENTARZ: beton B20/25-W8
| Krata WEMA 600*1000 | 1 | POMOSTY POKRYCIA OTWOROW W STROPIE KRATAMI OCYK. "WEMA" | 0.15 | t
137 |  |  | Krata WEMA 600*600 | 6 | szt.
138 | RAZEM |  | Krata WEMA 600*1000 | 1 | szt.
RAZEM PRZEPOMPOWNIA ŚCIEKÓW SANITARNYCH NA UL. Granicznej
|  |  | RAZEM WARTOŚĆ KONTRAKTU |  |  | 0 | 0