## KI (2)
KOSZTORYS OFERTOWY
BRANŻA DROGOWA
Przebudowa ul. Głosiny i Powstańców Wlkp. w Borku Wlkp.
Lp. | Podstawy*) | Element scalony - rodzaj robót Szczegółowy opis robót i obliczenie ich ilości | Jednostka |  | Cena jednostkowa [zł] | Wartość pozycji [zł]
|  |  | Jm. | Ilość robót
1 | 2 | 3 | 4 | 5 | 6 | 7
| D 01.00.00 | ROBOTY PRZYGOTOWAWCZE | * | * | * | *
| D 01.01.01 45233000-9 | ODTWORZENIE (WYZNACZENIE) TRASY I PUNKTÓW WYSOKOSCIOWYCH. CPV: Roboty w zakresie konstruowania, fundamentowania oraz wykonywania nawierzchni autostrad, dróg. | * | * | * | *
1 | D 01.01.01.11 | Odtworzenie trasy i punktów wysokościowych w terenie równinnym | km | 1.68
2 | D 01.02.01.22 | Karczowanie krzaków i poszycia z wywozwem | ha | 0.01
| D 01.02.02 45112000-5 | ZDJĘCIE WARSTWY ZIEMI URODZAJNEJ (HUMUSU). CPV: Roboty ziemne i wykopaliskowe | * | * | * | *
3 | D 01.02.02.14 | Mechaniczne usunięcie warstwy ziemi urodzajnej (humusu) gr. w-wy 15 cm za pomocą spycharek na odkład do ponownego wykorzystania | m3 | 285
| D 01.02.04 45111000-8 | ROZBIÓRKA ELEMENTÓW DRÓG, OGRODZEŃ I PRZEPUSTÓW CPV: Roboty w zakresie rozbiórek, przygotowania oraz oczyszczenia terenu pod budowę | * | * | * | *
4 | D 01.02.04.13 | Rozebranie podbudowy kruszywa z wywozem | m2 | 545
5 | D 01.02.04.13 | Rozebranie podbudowy kruszywa gr. 20 cm z wywozem | m2 | 44
6 | D 01.02.04.22a | Rozebranie nawierzchni z mieszanek mineralno-bitumicznych gr. 0-9cm z wywozem | m2 | 44
7 | D 01.02.04.81 | Rozebranie słupków do znaków drogowych z wywozem | szt. | 29
8 | D 01.02.04.82 | Zdjęcie tarcz znaków drogowych z wywozem | szt. | 33
9 | D 01.02.04.83 | Demontaż słupków hektometrowych | szt. | 17
| D 03.00.00 | ODWODNIENIE KORPUSU DROGOWEGO | * | * | * | *
| D 03.02.01b 45231000-5 | KANALIZACJA DESZCZOWA. CPV: Roboty budowlane w zakresie budowy rurociągów, ciągów komunikacyjnych i linii energetycznych. | * | * | * | *
10 | D 03.02.01.41 | Regulacja wysokościowa wpustów kanalizacji deszczowej | szt. | 11
| D 03.01.03 45231000-5 | CZYSZCZENIE URZĄDZEŃ ODWADNIAJĄCYCH. CPV: Roboty budowlane w zakresie budowy rurociągów, ciągów komunikacyjnych i linii energetycznych. | * | * | * | *
11 | D 03.03.01.12 | Czyszczenie przepustów pod zjazdami i drogami, rury o srednicy 60 cm | m | 120
| D 04.00.00 | PODBUDOWY | * | * | * | *
| D 04.01.01 45233000-9 | KORYTO WRAZ Z PROFILOWANIEM I ZAGĘSZCZANIEM PODŁOŻA. CPV: Roboty w zakresie konstruowania, fundamentowania oraz wykonywania nawierzchni autostrad, dróg. | * | * | * | *
12 | D 04.01.01.13 | Wykonanie koryta mechanicznie wraz z profilowaniem i zagęszczeniem podłoża w gruntach kat. I-III głębokość koryta DO 30 cm | m2 | 1975
13 | D 04.01.01.14 | Wykonanie koryta mechanicznie wraz z profilowaniem i zagęszczeniem podłoża w gruntach kat. I-III głębokość koryta 31-40cm | m2 | 44
| D 04.02.02a 45233000-9 | WZMOCNIENIE PODBUDOWY Z KRUSZYWA GEORUSZTEM. CPV: Roboty w zakresie konstruowania, fundamentowania oraz wykonywania nawierzchni autostrad, dróg. | * | * | * | *
14 |  | Ułożenie georusztu trójosiowego na całej szerokości istniejącej jezdni | m2 | 11152
| D 04.03.01 45233000-9 | OCZYSZCZENIE I SKROPIENIE WARSTW KONSTRUKCYJNYCH. CPV: Roboty w zakresie konstruowania, fundamentowania oraz wykonywania nawierzchni autostrad, dróg. | * | * | * | *
15 | D 04.03.01.12 | Oczyszczenie warstw konstrukcyjnych mechanicznie | * | * | * | *
| przekroje normalne, obmiar własny | Oczyszczenie mechaniczne nawierzchni drogowych nieulepszonych - warstwy niebitumiczne | m2 | 517.2
| przekroje normalne, obmiar własny | Oczyszczenie mechaniczne nawierzchni drogowych - warstwy bitumiczne | m2 | 10586
16 | D 04.03.01.22 | Skropienie warstw konstrukcyjnych emulsją asfaltową | * | * | * | *
| plan sytuacyjny, przekroje normalne | Skropienie nawierzchni drogowych - warstwy niebitumiczne | m2 | 517.2
| plan sytuacyjny, przekroje normalne | Skropienie nawierzchni drogowych - warstwy bitumiczne | m2 | 10586
| D 04.04.02 45233000-9 | PODBUDOWA Z MIESZANKI NIEZWIĄZANEJ STABILIZOWANEJ MECHANICZNIE. CPV: Roboty w zakresie konstruowania, fundamentowania oraz wykonywania nawierzchni autostrad, dróg. | * | * | * | *
17 | D 04.04.02.11 | Wykonanie podbudowy z mieszanki niezwiązanej stabilizowanej mechanicznie 0/31,5mm, grubości warstwy 10cm | m2 | 473.2
18 | D 04.04.02.12 | Wykonanie podbudowy z mieszanki niezwiązanej stabilizowanej mechanicznie 0/31,5mm grubości warstwy 20cm | m2 | 44
| D 05.00.00 | NAWIERZCHNIA | * | * | * | *
| D 05.02.01 45233000-9 | NAWIERZCHNIA Z KRUSZYWA NIEZWIĄZANEGO STABILIZOWANEGO MECHANICZNIE CPV: Roboty w zakresie konstruowania, fundamentowania oraz wykonywania nawierzchni autostrad, dróg. | * | * | * | *
19 | D 05.02.01.11 | Wykonanie nawierzchni z kruszywa pofrezowego, gr. w-wy 15cm - umocnione pobocze | m2 | 1975
| D 05.03.05/a 45233000-9 | NAWIERZCHNIA Z BETONU ASFALTOWEGO - WARSTWA WIĄŻĄCA. CPV: Roboty w zakresie konstruowania, fundamentowania oraz wykonywania nawierzchni autostrad, dróg. | * | * | * | *
20 | D 05.03.05.14 | Wykonanie nawierzchni z betonu asfaltowego o uziarnieniu 0/16, warstwa wiążąca, gr. w-wy 5cm | m2 | 448
| D 05.03.11 45233000-9 | FREZOWANIE NAWIERZCHNI ASFALTOWYCH NA ZIMNO. CPV: Roboty w zakresie konstruowania, fundamentowania oraz wykonywania nawierzchni autostrad, dróg. | * | * | * | *
21 | D 05.03.11.32 | Wykonanie frezowania nawierzchni asfaltowych na zimno: gr. w-wy 5cm | m2 | 10138
| D 05.03.13 45233000-9 | NAWIERZCHNIA Z MIESZANKI GRYSOWO-MASTYKSOWEJ (SMA) - WARSTWA ŚCIERALNA. CPV: Roboty w zakresie konstruowania, fundamentowania oraz wykonywania nawierzchni autostrad, dróg. | * | * | * | *
22 | D.05.03.13.13 | Wykonanie nawierzchni z mieszanki SMA JENA 11, grubość w-wy 6 cm | m2 | 10138
| D 06.00.00 | ROBOTY WYKOŃCZENIOWE | * | * | * | *
| D 06.01.01 45112000-5 | UMOCNIENIE SKARP, ROWÓW I ŚCIEKÓW. CPV: Roboty ziemne i wykopaliskowe. | * | * | * | *
23 | D 06.01.01.22 | Humusowanie z obsianiem skarp przy grubości humusu 10 cm z gruntu wcześniej spryzmowanego | m2 | 2850
24 | D 06.01.01.23 | Humusowanie z obsianiem skarp przy grubości humusu 10 cm z z pozyskaniem gruntu i dowozem | m2 | 350
| D 06.04.01 45112000-5 | ROWY CPV: Roboty ziemne i wykopaliskowe | * | * | * | *
25 | D 06.04.01.21 | Oczyszczenie rowów oraz cieków z namułu z profilowaniem skarp rowu | m | 1513
| D 07.00.00 | OZNAKOWANIE DRÓG I URZĄDZENIA BEZPIECZEŃSTWA RUCHU | * | * | * | *
| D 07.01.01 45233000-9 | OZNAKOWANIE POZIOME. CPV: Roboty w zakresie konstruowania, fundamentowania oraz wykonywania nawierzchni autostrad, dróg. | * | * | * | *
26 | D 07.01.01.31 | Oznakowanie poziome jezdni materiałami cienkowarstwowymi - linie ciągłe | m2 | 43.2
27 | D 07.01.01.32 | Oznakowanie poziome jezdni materiałami cienkowarstwowymi - linie przerywane | m2 | 78.8
28 | D 07.01.01.35 | Oznakowanie poziome jezdni materiałami cienkowarstwowymi - strzałki i inne symbole | m2 | 14.1
| D 07.02.01 45233000-9 | OZNAKOWANIE PIONOWE. CPV: Roboty w zakresie konstruowania, fundamentowania oraz wykonywania nawierzchni autostrad, dróg. | * | * | * | *
29 | D 07.02.01.41 | Ustawienie słupków z rur stalowych dla znaków drogowych | szt. | 38
30 | D 07.02.01.44 | Przymocowanie tarcz znaków drogowych odblaskowych do gotowych słupków | szt. | 33
RAZEM wartość netto:
PODATEK VAT 23 %:
WARTOŚĆ (brutto):