## Arkusz1
Dane adresowe firmy składającej ofertę
L.P. | Przedmiot zamówienia | J.m. | ilość | Cena jednostkowa netto | Wartość netto | Stawka VAT | Wartość VAT | Wartość brutto | Nazwa, producent i nr katalogowy oferowanego produktu
Część 1
1 | Google wirtualnej rzeczywistości 128GB | Szt. | 1 |  | 0 |  | 0 | 0
Dodatkowe informacje: około 2 godziny na jednym ładowaniu, Obiektywy typu pancake, Odległość między źrenicami (IPD): od 58 mm do 71 mm, Regulowane paski, Wbudowane kamery, Wi-Fi 6E (w zależności od regionu)
Dołączone akcesoria: Bateria AA - 2 szt., Kabel do ładowania, Kontroler - 2 szt., Pasek na nadgarstek - 2 szt., Zasilacz
Kolor: jasny
Gwarancja: 24 miesiące
Przeznaczenie: PC
Rozdzielczość ekranu: 4128 x 2208 (2064 x 2208 na każde oko)
Częstotliwość odświeżania [Hz]: do 90
Pole widzenia [stopnie]: co najmniej 110
Pamięć wbudowana [GB]: co najmniej 128
Dźwięk: Wbudowane głośniki, Wbudowany mikrofon
Czujniki: Akcelerometr, Czujnik podczerwieni, Czujnik zbliżeniowy(czujnik głębi), Żyroskop
Złącza: USB-C 3.0 - 1 szt.
| Razem |  |  |  | 0 |  |  | 0
Przywołanie nazwy produktu, nazwy producenta, numeru katalogowego jest doprecyzowaniem opisu przedmiotu zamówienia. Zamawiający dopuszcza zaoferowanie towarów równoważnych. Zaproponowane przez Wykonawców w ofercie produkty równoważne muszą posiadać parametry jakościowe, techniczne i fizykochemiczne (skład surowcowy, skład chemiczny, przeznaczenie i konsystencję), oraz wielkość opakowania i jego rodzaj, nie gorsze niż produkty wyszczególnione przez Zamawiającego w opisie przedmiotu zamówienia.
…………………………………………………….
(podpis Wykonawcy lub upoważnionego przedstawiciela)
L.P. | Przedmiot zamówienia | J.m. | ilość | Cena jednostkowa netto | Wartość netto | Stawka VAT | Wartość VAT | Wartość brutto | Nazwa, producent i nr katalogowy oferowanego produktu
Część 2
1 | Przenośny dysk SSD 1TB USB 3.2 Gen.2 ciemny Pojemność 1000 GB Interfejs USB 3.2 Gen. 2 Złącza USB Type-C Prędkość odczytu (maksymalna) 1050 MB/s Prędkość zapisu (maksymalna) 1000 MB/s Dodatkowe informacje Zwiększona odporność na drgania, 256-bitowe szyfrowanie danych AES, Odporność na wibracje i upadki, Odporność na zachlapanie, Wodoodporność, Kurzoodporność, Ochrona danych za pomocą klucza dostępu Dołączone akcesoria Instrukcja obsługi, Kabel USB-C, Adapter USB-C na USB-A Kolor ciemny Gwarancja 60 miesięcy | Szt. | 2 |  | 0 |  | 0 | 0
2 | Serwa Napięcie zasilania: od 4,8 V do 6,6 V Nie posiada ogranicznika ruchu Wymiary: 40,7 x 19,7 x 42,9 mm Masa: 55 g Parametry dla 4,8 V: Moment: 9,4 kg*cm (0,83 Nm), Prędkość: 0,19 s/60° Parametry dla 6,0 V: Moment: 11 kg*cm (1 Nm), Prędkość: 0,15 s/60° W komplecie zestaw orczyków, podkładek i wkrętów. | Szt. | 20 |  | 0 |  | 0 | 0
3 | Specyfikacja serwa Napięcie zasilania: od 4,8 V do 6,0 V Nie posiada ogranicznika ruchu Typ: cyfrowe Serwo posiada aluminiowe tryby i łożyska kulkowe Sygnał sterujący: 50 Hz / 1 - 2 ms Wymiary: 40,7 x 20,5 x 39,5 mm Masa: 60 g Parametry dla 4,8 V: Moment: 16,5 kg*cm (1,61 Nm), Prędkość: 0,18 s/60° Parametry dla 6,0 V: Moment: 20,0 kg*cm (1,96 Nm), Prędkość: 0,16 s/60° W komplecie zestaw orczyków, podkładek i wkrętów. | Szt. | 20 |  | 0 |  | 0 | 0
4 | Czujnik GSR - oporu elektrycznego skóry Napięcie zasilania: 3,3 V / 5 V Czułość: regulowana potencjometrem Interfejs: Analogowy Zestaw zawiera: Czujnik GSR, Opaski na palce wymagane do wykonania pomiaru z przewodem 45 cm, który można rozszerzyć, Przewód połączeniowy typu Grove 20 cm Wymiary: 24 x 20 x 9,8 mm Masa: 29 g | Szt. | 2 |  | 0 |  | 0 | 0
5 | Czujnik tętna ludzkiego serca z klipem na ucho Napięcie zasilania: od 3 V do 5 V Pobór prądu: 6,5 mA Długość przewodu do klipsa: 120 cm Zakres pomiarowy: powyżej 30 uderzeń/min | Szt. | 2 |  | 0 |  | 0 | 0
6 | Spinki karoserii 6mm czarne (w opakowaniu 10 szt.) rozmiar: 12,5 x 10,0 x 0,5 cm | op | 2 |  | 0 |  | 0 | 0
7 | Spinki do mocowania karoserii Dedykowane do modeli w skali 1:8. W zestawie: 12szt. Gumek, 20szt. spinek | op | 2 |  | 0 |  | 0 | 0
8 | Nakrętka samokontrolująca w opakowaniu 10 szt. Rodzaj: samokontrolująca / samohamowna Rozmiar: M2.5 Wkładka: poliamidowa Kolor wkładki: granatowy | op | 5 |  | 0 |  | 0 | 0
9 | Rozdzielacz/przełącznik Porty wejściowe (Input): 2xHDMI 2.0 Porty wyjściowe (Output): 2xHDMI 2.0 Wyjścia audio (Output): 2xSPDIF oraz 2xAUX Zasilanie: poprzez dołączony kabel zasilajacy USB oraz dołączony zasilacz Obsługa standardu HDMI 2.0 oraz HDMI 2.2 Wspierane rozdzielczości ULTRA HD 4K/60Hz, FULL HD 1080p, HD 720P oraz niższe Obsługiwane formaty kolorów: Deep color 30bit, 36bit, 48bit, xYCC601, Adobe RGB, Adobe YCC601, xvYCC Obsługiwane formaty audio: DTS-HD/Dolby-trueHD, LPCM 192kHz, DTS. Funkcja wzmacniacza Wejścia mogą być wybierane za pomocą pilota lub przycisku umieszczonego na urządzeniu. Diody LED sygnalizujące aktualną pracę urządzenia Cyfrowa transmisja - brak utraty jakości sygnału | Szt. | 1 |  | 0 |  | 0 | 0
10 | Ładowarka sieciowa GaN3 Pro 2x USB-C 2x USB-A 100W Złącza USB-C - 2 szt., USB-A - 2 szt. Moc 100 W Prąd wyjściowy 3 A, 4,5 A, 5 A Długość przewodu 1,5 m Kolor Czarny Kabel w zestawie Kabel zasilający Dodatkowe informacje Możliwość ładowania czterech urządzeń jednocześnie, Power Delivery, Quick Charge Dołączone akcesoria Kabel USB-C gwarancja 24 miesięcy | Szt. | 2 |  | 0 |  | 0 | 0
11 | Powerbank 12000mAh 65W Niebieski Pojemność nominalna 12 000 mAh Rodzaj ogniwa Litowo-polimerowy Ładowanie urządzeń ze złączem USB Typu-C Rodzaje złączy USB Typu-C (In) Liczba wyjść 2 Napięcie nominalne 5 V Prąd wyjściowy 3 A, 3,25 A, 6 A Łączna moc 65 W Ładowanie bezprzewodowe Nie Dodatkowe informacje Wbudowany wyświetlacz, Możliwość ładowania dwóch urządzeń jednocześnie, Zabezpieczenie termiczne (OTP), Zabezpieczenie przeciwprzepięciowe (OVP), Zabezpieczenie przed przeładowaniem Dołączone akcesoria Kabel USB Typu-C - USB Typu-C Kolor Niebieski Gwarancja 12 miesięcy | Szt. | 2 |  | 0 |  | 0 | 0
12 | Stabilizowany zasilacz sieciowy 12V / 5A Wejście : 100~265V / 47/60 Hz AC Wyjście : stabilizowane 12V Natężenie : ciągłe 5A Wymiary : 125 x 57 x 31,5 mm (± 1,5 mm) Waga (z kablami) : ~ 313 g | Szt. | 6 |  | 0 |  | 0 | 0
13 | Ładowarka Li-Pol / Li-Fe / Li-Ion / Ni-CD /Ni-MH z balanserem + zasilacz 230 V apięcie pracy samej ładowarki: DC od 11 V do 18 V Moc wyjściowa: maks. moc ładowania 50 W maks. moc rozładowywania 5 W Prąd ładowania: od 0,1 A do 5,0 A Prąd rozładowywania: od 0,1 A do 1,0 A Ilość obsługiwanych ogniw NiCD / NiMH: 1-15 Ilość obsługiwanych cel Li-Po / Fe / Ion: 1-6 Obsługiwane akumulatory Pb: od 2 V do 20 V Wbudowana pamięć ładowarki: maks. 5 pakietów Funkcja cyklowania pakietów 4 przyciski programujące Wymiary: 134 x 86 x 26 mm (± 1,5 mm) Waga (bez przewodów): ~ 400 g Wbudowane gniazda: gniazda do balancera: 2 s, 3 s, 4 s, 5 s, 6 s gniazda pod wtyki Gold 4 mm gniazdo typu Jack (zasilanie 12 V DC) gniazdo pod opcjonalny sensor temperatury | Szt. | 6 |  | 0 |  | 0 | 0
14 | Moduł WEMOS D1 Uno R3 ESP8266 WiFi napięcie zasilania: 5V do 18V (z gniazda DC) napięcie zasilania z USB 5V logika układu 3.3V mikrokontroler ESP8266 pamięć Flash 4MB 10 wyjść PWM 11 wejść/wyjść cyfrowych I/O 1 wejście analogowe obsługiwane interfejsy UART, SPI, I2C, 1-Wire złącze micro USB kompatybilny z: Arduino Uno R3, NodeMcu, środowiskiem ArduinoIDE (w repozytorium "ESP8266 Boards" należy wybrać płytkę "LOLIN(WeMos) D1 R1") wymiary: 70mm x 55mm x 15mm (± 1,5 mm) | Szt. | 20 |  | 0 |  | 0 | 0
15 | Kabel USB-C kątowy 90° PD 100W 0,5m Typ produktu USB Typu-C - USB Typu-C Zastosowanie Transmisja danych, Zasilający Złącza kątowe Jedno Złącze 1 USB Typu-C męskie Złącze 2 USB Typu-C męskie Standard USB 2.0 Przepustowość do 480 Mbit/s Ekranowany Nie Obsługiwane zasilanie do 100 W Maks. Natężenie 5 A Możliwość pracy dwukierunkowej (duplex) Tak Długość ~ 50 cm | Szt. | 3 |  | 0 |  | 0 | 0
| Razem |  |  |  | 0 |  |  | 0
Przywołanie nazwy produktu, nazwy producenta, numeru katalogowego jest doprecyzowaniem opisu przedmiotu zamówienia. Zamawiający dopuszcza zaoferowanie towarów równoważnych. Zaproponowane przez Wykonawców w ofercie produkty równoważne muszą posiadać parametry jakościowe, techniczne i fizykochemiczne (skład surowcowy, skład chemiczny, przeznaczenie i konsystencję), oraz wielkość opakowania i jego rodzaj, nie gorsze niż produkty wyszczególnione przez Zamawiającego w opisie przedmiotu zamówienia.
…………………………………………………….
(podpis Wykonawcy lub upoważnionego przedstawiciela)