## Przedmiar
Data sporządzenia: |  | wrzesień 2023 r.
Inwestor:
Powiat Gryfiński ul. Sprzymierzonych 4 74-100 Gryfino
Nazwa i adres jednostki opracowującej kosztorys:
Wydział Zarządzania Drogami
ul. 11 Listopada 16d, 74-100 Gryfino
Adres inwestycji:
dz. ewid. nr 778, 624, 425, 494 obręb Żelechowo, gmina Widuchowa
Cel:
Remont drogi nr 1384Z Kłodowo - Trzcińsko-Zdrój - Warnice, na odcinku: przejście przez m. Żelechowo etap I
TABELA ELEMENTÓW ROZLICZENIOWYCH
Lp. | Nr. SST | Opis | J.m. | Ilość | Cena jedn. | Suma
BRANŻA DROGOWA
I. Roboty pomiarowe
1.1. | D-01.01.01a | Pomiary geodezyjne, wytyczenie w terenie osi głównych, pomiary geodezyjne realizacyjne, sporządzanie dokumentacji powykonawczej, inwentaryzacji, map geodezyjnych powykonawczych oraz pomiary kontrolne i sprawdzające. | km | 0.5
II. Roboty rozbiórkowe
2.1. | D-01.02.01 | Karczowanie średniej gęstości krzaków, podszycia, żywopłotów wraz z wywozem na odkład Wykonawcy i utylizacją. | ha | 0.02
2.2. | D-01.02.01 | Usunięcie grup podrostów kolidujących z przedmiotową inwestycją. | m2 | 100
2.3. | D-01.02.01 | Ścinanie drzew piłą wraz z wywożeniem karpin i gałęzi. | szt. | 1
2.4. | D-01.02.04 | Rozbiórka nawierzchni zjazdów z kostki betonowej o gr. 8 cm wraz z wywozem gruzu na odkład Wykonawcy. | m2 | 40
2.5. | D-01.02.04 | Rozbiórka nawierzchni zjazdów z mieszanki kruszyw o gr. 15 cm wraz z wywozem gruzu na odkład Wykonawcy. | m2 | 54
2.6. | D-01.02.04 | Rozbiórka nawierzchni zjazdów/chodników z kostki kamiennej o gr. 15 cm wraz z wywozem gruzu na odkład Wykonawcy. | m2 | 32
2.7. | D-01.02.04 | Rozbiórka nawierzchni zjazdów z mieszanki kruszywa o gr. 15 cm wraz z wywozem urobku na odkład Wykonawcy. | m2 | 168
2.8. | D-01.02.04 | Roboty remontowe - cięcie piłą nawierzchni bitumicznych w miejscu dowiązania do istniejącej nawierzchni jezdni na gł. do 5 cm | mb | 35
2.9. | D-01.02.04 | Rozbiórka nawierzchni z mieszanek mineralno - bitumcznych o grubości średnio 3 cm poprzez frezowanie - nawierzchnia jezdni. Frez stanowi własnośc Inwestora. Destrukt bitumiczny należy wywieźć w miejsce wskazane przez Inwestora do 20 km. | m2 | 3044
2.10. | D-01.02.04 | Rozebranie nawierzchni poboczy z mieszanki kruszywa grubości 10 cm wraz z wywozem gruzu na odkład Wykonawcy. | m2 | 500
2.11. | D-01.02.04 | Rozebranie krawęzników kamiennych na ławie betonowej wraz z wywozem gruzu betonowego na odkład Wykonawcy. | mb | 632
2.12. | D-01.02.04 | Demontaż słupków stalowych znaków drogowych wraz z wywozem w miejsce wskazane przez Zamawiającego do 15 km. | szt. | 1
2.13. | D-01.02.04 | Demontaż tablic znaków drogowych zakazu, nakazu, ostrzegawczych, informacyjnych i tabliczek wraz z wywozem w miejsce wskazane przez Zamawiającego. | szt. | 2
III. Roboty ziemne
3.1. | D-01.02.02a | Usunięcie warstwy ziemi urodzajnej (humus) o grubości 15cm wraz z wywozem urobku na odkład Wykonawcy. | m2 | 850
3.2. | D-02.00.01 D-02.01.01 | Roboty ziemne - wykop pod projektowane warstwy konstrukcyjne związane z wykonaniem koryta z transportem urobku na odkład Wykonawcy. | m3 | 30
IV. Podbudowy
4.1. | D-04.01.01 | Mechaniczne profilowanie i zagęszczanie podłoża pod warstwy konstrukcyjne nawierzchni. | m2 | 135
4.2. | D-04.05.00 | Podbudowa z kruszywa stabilizowanego cementem C1,5/2 gr. po zagęszczeniu 15 cm (warstwa konstrukcyjna nawierzchni zjazdów). | m2 | 135
4.3. | D-04.04.00 D-04.04.02 | Podbudowa z kruszywa łamanego 0/31,5 - warstwa konstr. zjazdów i chodników gr. po zagęszczeniu 15 cm. | m2 | 135
V. Nawierzchnie
5.1. | D-05.03.05b D-04.03.01 | Nawierzchnia z mieszanek mineralno-bitumicznych grysowych AC11S KR3-4 - warstwa ścieralna asfaltowa - grubość po zagęszcz. 4 cm, wraz z oczyszczeniem dolnej warstwy i skropieniem emulsją asfaltową. Jezdnia główna na całym odcinku. | m2 | 3024
5.2. | D-05.03.05a | Nawierzchnia z mieszanek mineralno-bitumicznych grysowych AC16W KR3-4 - warstwa wiążąca - gr. 4 cm. W cenie należy ująć oczyszczenie dolnej warstwy i skropienie emulsją asfaltową. Odcinek jezdni głównej. | m2 | 3085
5.3. | D-05.03.05a | Nawierzchnia z mieszanek mineralno-bitumicznych grysowych AC11S KR3-4 - warstwa ścieralna asfaltowa - grubość po zagęszcz. 4 cm, wraz z oczyszczeniem dolnej warstwy i skropieniem emulsją asfaltową. Zjazdy bitumiczne. | m2 | 126
5.4. | D-05.03.05b | Nawierzchnia z mieszanek mineralno-bitumicznych grysowych AC16W KR3-4 - warstwa wiążąca - gr. 4 cm. W cenie należy ująć oczyszczenie dolnej warstwy i skropienie emulsją asfaltową. Zjazdy bitumiczne. | m2 | 135
5.5. | D-05.03.23a | Przełożenie nawierzchnii z brukowca o grubości 15 cm na podsypce cementowo - piaskowej - nawierzchnia zjazdów | m2 | 12
5.6. | D-05.03.23a | Przełożenie nawierzchnia z kostki brukowej betonowej 10x20cm o grubości 8 cm na podsypce cementowo - piaskowej - nawierzchnia zjazdów. | m2 | 15
VI. Elementy ulic
6.1. | D-08.01.01 | Ustawienie krawężnika betonowego o wymiarach 15x30 cm na podsypce cementowo - piaskowej z wykonaniem ławy betonowej z oporem klasy C12/15. W cenę krawężnika należy wliczyć ustawienie krawężników skośnych o wymiarach 15x22/30 cm oraz łukowych. | mb | 555
6.2. | D-08.01.01 | Ustawienie krawężnika betonowego o wymiarach 15x22 cm na podsypce cementowo-piaskowej z wykonaniem ławy betonowej z oporem klasy C12/15. | mb | 75
VII. Roboty wykończeniowe
7.1. | D-06.03.01 | Profilowanie i zagęszczenie powierzchni poboczy gruntowych szerokości 0,5 m. | m2 | 200
7.2. | D-10.10.01m | Rekultywacja przyległego terenu poprzez profilowanie i humusowanie wraz z obsianiem mieszanką traw, grubość humusu 10 cm. | m2 | 625
7.3. |  | Nasadzenia kompensacyjne - glóg dwuszyjkowy o średnicy pnia mierzonej na wysokości 100 cm - 6-8 cm wraz z palikami ( 3 szt/drzewo) | szt. | 2
VIII. Stała organizacja ruchu
8.1. | D-07.02.01 | Słupki do znaków drogowych z rur stalowych śr. 60 mm. | szt. | 7
8.2. | D-07.02.01 | Przymocowanie tablic znaków drogowych zakazu, nakazu, ostrzegawczych, informacyjnych o powierzchni do 0,3m2. | szt. | 14
8.4. | D-07.01.01 | Mechaniczne malowanie linii przy wyspie farbą chlorokauczukową - malowanie grubowarstwowe białe. | m2 | 65
8.3. | D-07.01.01 D-07.02.01 | Wprowadzenie tymczasowej organizacji ruchu. | kpl | 1
IX. Roboty towarzyszące
9.1. | D-03.02.01 | Regulacja wysokościowa wpustów kanalizacji deszczowej | szt. | 8
9.2. | D-03.02.01 | Regulacja wysokościowa włazów studni kanalizacji deszczowej | szt. | 6
SUMA NETTO
PODATEK VAT
SUMA BRUTTO