## kosztorys inwestorski
Inwestor: Powiat Gryfiński ul. Sprzymierzonych 4 74-100 Gryfino
Zadanie: Remont drogi powiatowej nr 1414Z Mieszkowice - Wierzchlasek, na odcinku ul. Mieszka I w Mieszkowicach TABELA ELEMENTÓW ROZLICZENIOWYCH
TABELA ELEMENTÓW ROZLICZENIOWYCH
L.p. | Nr SST | Wyszczególnienie elementów rozliczeniowych | J.m. | Ilość w pasie drogowym | Cena jedn. PLN | Wartość netto PLN
BRANŻA DROGOWA, STAŁA ORGANIZACJA RUCHU
I.I. |  | Roboty pomiarowe
1 | D-01.01.01a | Pomiary geodezyjne, wytyczenie w terenie osi głównych, pomiary geodezyjne realizacyjne, sporządzanie dokumentacji powykonawczej, inwentaryzacji, map geodezyjnych powykonawczych oraz pomiary kontrolne i sprawdzające. | km | 0.432
I.II. |  | Roboty przygotowawcze i rozbiórkowe
2 | D-01.02.04 | Frezowanie nawierzchni asfaltowej o gr. 5 cm. Frez stanowi własnośc Inwestora. Destrukt bitumiczny należy wywieźć w miejsce wskazane przez Inwestora do 10 km. | m2 | 3050
3 | D-01.02.04 | Mechaniczme rozebranie nawierzchni z mieszanek mineralno-bitumicznych o grubości 8 cm - próg spowalniających | m2 | 81
4 | D-01.02.04 | Rozebranie nawierz wraz z wywozem na odkład Wykonawcy z płytek betonowych na posypce cem.-piaskowej. | m2 | 361.2
5 | D-01.02.04 | Rozebranie podbudowy z kruszywa o gr. 15 cm w miejscu wykonywania wyniesionych progów spowalniajacych wraz z wywozem na odkład Wykonawcy. | m2 | 81
6 | D-01.02.04 | Cięcie piłą nawierzchni bitumicznych na gł. 5 cm | m | 26.4
7 | D-01.02.04 | Rozebranie istn. krawężników betonowych na podsypce cementowo-piaskowej z ława betonową wraz z wywozem na odkład Wykonawcy. | mb | 495
8 | D-01.02.04 | Rozebranie istn. obrzeży betonowych na podsypce cementowo-piaskowej z ława betonową wraz z wywozem na odkład Wykonawcy. | mb | 180
9 | D-01.02.04 | Rozebranie nawierzchni z kostki betonowej gr. 8 cm na podsypce cementowo-piaskowej - zjazdy | m2 | 190
10 | D-01.02.04 | Demontaż słupków stalowych znaków drogowych wraz z zabezpieczeniem na placu budowy. | szt. | 6
11 | D-01.02.04 | Demontaż tablic znaków drogowych zakazu, nakazu, ostrzegawczych, informacyjnych i tabliczek wraz z zabezpieczeniem na placu budowy. | szt. | 12
I.III. |  | Roboty ziemne
12 | D-01.02.02a | Usunięcie warstwy ziemi urodzajnej (humusu) o grubości do 15 cm wraz z wywozem urobku na odkład Wykonawcy. | m2 | 426
13 | D-02.00.01 D-02.01.01 | Roboty ziemne - wykop pod projektowane warstwy konstrukcyjne związane z wykonaniem koryta z transportem urobku na odkład Wykonawcy. | m3 | 36
14 | D-04.01.01 | Mechaniczne profilowanie i zagęszczanie podłoża pod warstwy konstrukcyjne nawierzchni chodników, zjazdów i progów spowalniających. | m2 | 793
I.IV. |  | Podbudowy
15 | D-04.05.00 D-04.05.01 | Warstwa odcinająca zagęszczona mechanicnie o grubości 10 cm. Warstwa konstrukcyjna chodników, zjazdów i progów spowalniających. | m2 | 793
16 | D-04.04.00 D-04.04.02 | Podbudowa z mieszanki kruszyw niezwiązanych, stabilizowanych mechanicznie #0/31,5, C90/3 o grubości po zagęszczeniu 20 cm. Warstwa konstrukcyjna zjazdów i wzmocnienia progów spowalniających. | m2 | 270
I.V. |  | Nawierzchnie
17 | D-05.03.05b D-04.03.01 | Nawierzchnia z mieszanek mineralno - bitumicznych AC 16 W, KR 3-4 - warstwa wyrównawcza w ilości śr. 100 kg/m2 wraz z oczyszczeniem i skropieniem dolnej warstwy. | t | 50
18 | D-05.03.05a D-04.03.01 | Nawierzchnia z mieszanek mineralno - bitumicznych AC 11 S, KR3-4, warstwa ścieralna o gr. po zagęszczeniu 4cm wraz z oczyszczeniem i skropieniem dolnej warstwy. | m2 | 3150
19 | D - 05.03.23a | Nawierzchnia z kostki betonowej szarej 10x20 cm, o gr. 8 cm na podsypce cementowo-piaskowej gr. 3 cm - nawierzchnia chodników. | m2 | 615
20 | D-05.03.23a | Nawierzchnia z kostki brukowej betonowej grafitowej, o gr. 8 cm na podsypce cementowo-piaskowej gr. 5 cm - nawierzchnia zjazdów. | m2 | 220
21 | D - 05.03.23a | Nawierzchnia progów zwalniających z betonowej kostki brukowej koloru czerwonego 10x20cm, grubości 10 cm, na podsypce cem-piaskowej gr. 5 cm. | m2 | 81
I.VI. |  | Elementy ulic
22 | D-08.01.01b | Ustawienie krawężnika betonowego o wymiarach 15x30 cm na podsypce cementowo - piaskowej z wykonaniem ławy betonowej z oporem klasy C12/15. W cenę krawężnika należy wliczyć ustawienie krawężników skośnych o wymiarach 15x22/30 cm oraz łukowych. | mb | 370
23 | D-08.01.01b | Ustawienie krawężnika betonowego o wymiarach 15x22 cm na podsypce cementowo-piaskowej z wykonaniem ławy betonowej z oporem klasy C12/15. | mb | 130
24 | D-08.03.01 | Ustawienie obrzeża betonowego o wymiarach 30x8 cm na ławie cementowo-piaskowej gr. 5 cm. | mb | 180
I.VII. |  | Organizacja ruchu
25 | D-07.02.01 | Słupki do znaków drogowych z rur stalowych śr. 60 mm. | szt. | 8
26 | D-07.02.01 | Przymocowanie tablic znaków drogowych zakazu, nakazu, ostrzegawczych, informacyjnych o powierzchni do 0,3m2. | szt. | 18
27 | D-07.02.01 | Mechaniczne malowanie grubowarstwowe. | m2 | 55
28 | D-07.02.01 | Sporządzenie projektu czasowej organizacji ruchu i jego wprowadzenie. | kpl. | 1
I.VIII. |  | Roboty towarzyszące
29 | D-10.10.01m | Mechaniczne plantowanie powierzchni gruntu rodzimego wraz z humusowaniem przy gr. warstwy humusu 10 cm i obsianie mieszanką traw. | m2 | 426
30 | D-03.02.01a | Regulacja pionowa studzienek telefonicznych | szt. | 4
31 | D-03.02.01a | Regulacja wysokościowa i wymiana włazów wraz z kołnierzem studni kanalizacyjnych na typ ciężki wraz z wszelkimi robotami towarzyszącymi. | szt. | 14
32 | D-03.02.01a | Regulacja pionowa studzienek dla zaworów wodociągowych, gazowych i hydrantów. | szt. | 23
33 | D-03.02.01a | Regulacja pionowa wpustów ulicznych kanalizacji deszczowej | szt. | 16
Razem:
Podatek VAT (23%):
Ogółem z podatkiem VAT: