## Arkusz1
Remont pomieszczeń w budynkach różnych Uniwersytetu Ekonomicznego w Poznaniu
Przedmiar prac
Lp. | Opis robót | j.m. | Ilość | Cena jednostkowa brutto | Wartość brutto
| Roboty rozbiórkowe |  |  | Razem | 0
1 | Prace przygotowawcze - wynoszenie, przestawianie, wnoszenie, ustawienie mebli i wyposażenia | m2 | 145
2 | Rozebranie posadzek z tworzyw sztucznych/paneli/parkietu wraz z listwami przyściennymi i oczyszczeniem podłoża | m2 | 250
3 | Obicie luźnych tynków ze ścian i sufitów | m2 | 5
4 | Demontaż drzwi wewnętrznych | szt. | 1
5 | Demontaż odbojnić ściennych | m | 12
6 | Rozebranie sufitu metalowego listwowego | m2 | 26
7 | Rozebranie sufitu z płyty GK na stelażu | m2 | 15
8 | Rozebranie ścianki działowej z płyty GK na stelażu | m2 | 10
9 | Rozebranie wykładziny ściennej z płytek | m2 | 20
10 | Zeskrobanie i zmycie farby lub tapet z powierzchni ścian i sufitów | m2 | 50
11 | Usunięcie z terenu budowy oraz wywiezienie i utylizacja materiałów rozbiórkowych | m3 | 15
| Roboty malarskie |  |  | Razem | 0
12 | Malowanie dwukrotne ścian i sufitów farbą lateksową białą z przygotowaniem powierzchni i gruntowaniem | m2 | 970
13 | Malowanie ścian dwukrotnie farbą lateksową kolorową z przygotowaniem powierzchni i gruntowaniem | m2 | 717
14 | Malowanie ścian i sufitów dwukrotnie farbą lateksową kolorową z jednokrotnym szpachlowaniem i gruntowaniem | m2 | 120
15 | Malowanie dwukrotne ścian i sufitów farbą lateksową białą lub kolorową z odgrzybianiem w postaci środka grzybobójczego oraz gruntowania farbą na zacieki | m2 | 50
16 | Dwukrotne obustronne malowanie stolarki drzwiowej farbą olejną | m2 | 2
17 | Malowanie podokienników farbą olejną z szpachlowaniem i gruntowaniem | m2 | 2
18 | Dwukrotne malowanie drewnianych odbojnic farbą olejną. | m2 | 5
19 | Dwukrotne jednostronne malowanie stolarki drzwiowej farbą olejną | m2 | 2
| Prace posadzkowe |  |  | Razem | 0
20 | Warstwy wyrównujące o grubości do 5 mm z zaprawy samopoziomującej | m2 | 250
21 | Ułożenie na gotowym podłożu wykładzin PCV z akrylowaniem i wywinięciem cokolików 10 cm na ściany | m2 | 295
22 | Montaż aluminiowych listew progowych | szt. | 30
| Roboty budowlane |  |  | Razem | 0
23 | Uzupełnienie tynków zwykłych wewnętrznych kat. III z zapraw cementowo-wapiennych | m2 | 15
24 | Szpachlowanie i zbrojone jedną warstwą siatki z włókna szklanego | m2 | 100
25 | Zabudowa pionów instalacyjnych z płyty gipsowo - kartonowych na rusztach metalowych z pokryciem jednostronnym | m2 | 30
26 | Licowanie ścian płytkami o wymiarach około 10 x 20 cm - na klej | m2 | 26
27 | Zabudowa otworów drzwiowych - ściana szkieletowa obustronnie płytowana, gipsowo-kartonowa z wypełnieniem wełny mineralnej | m2 | 3
28 | Wykonanie sufitu podwieszanego z płyt G-K na ruszcie metalowym, paroizolacja z folii z wypełnieniem wełny mineralnej gr 20 cm | m2 | 25
29 | Wykonanie sufitu podwieszanego z płyt G-K na ruszcie metalowym. | m2 | 8
30 | Montaż sufitu podwieszone o konstrukcji metalowej z wypełnieniem płytami z włókien mineralnych | m2 | 30
31 | Ściana szkieletowa 12,5cm z izolacjaakustyczna z wełny mineralnej, obustronnie płytowana, wysokość do 4,00 m gipsowo-kartonowa | m2 | 15
32 | Montaż klapy rewizyjnej w suficie G-K 50x50 | szt. | 3
| Roboty elektryczne |  |  | Razem | 0
33 | Wykucie bruzd dla przewodów wtynkowych w cegle | m | 70
34 | Przewody kabelkowe o łącznym przekroju żył do 7.5 mm2 układane p.t. w gotowych bruzdach w podłożu innym niż betonowe - N2XH-J 3x1,5 | m | 15
35 | Przewody kabelkowe o łącznym przekroju żył do 7.5 mm2 układane p.t. w gotowych bruzdach w podłożu innym niż betonowe - N2XH-J 3x2,5 | m | 30
36 | Zaprawianie bruzd o szerokości do 25 mm | m | 70
37 | Rury winidurowe o śr. do 28 mm układane n.t. z tworzywa samogasnącego | m | 50
38 | Puszki z tworzywa sztucznego o wym. 75x75 mm o 4 wylotach dla przewodów o przekroju do 2.5 mm2 | szt. | 10
39 | Przewody kabelkowe o łącznym przekroju żył do 7.5 mm2 wciągane do rur - N2XH-J 3x1,5 | m | 50
40 | Przewody kabelkowe o łącznym przekroju żył do 12.5 mm2 wciągane do rur - N2XH-J 4x1,5 | m | 15
41 | Przewody kabelkowe o łącznym przekroju żył do 7.5 mm2 wciągane do rur - N2XH-J 3x2,5 | m | 15
42 | Demontaż istniejących opraw oświetleniowych | szt. | 17
43 | Montaż z podłączeniem na gotowym podłożu opraw oświetleniowych W1 | szt. | 8
44 | Montaż z podłączeniem na gotowym podłożu opraw oświetleniowych W2 | szt. | 8
45 | Montaż z podłączeniem na gotowym podłożu opraw oświetleniowych AW (istniejąca oprawa) | szt. | 1
46 | Montaż czujki ruchu CR1 | szt. | 2
47 | Montaż czujki obecności CO1 | szt. | 2
48 | Demontaż łącznika lub gniazda | szt. | 5
49 | Przygotowanie podłoża pod osprzęt instalacyjny mocowany na zaprawie cementowej lub gipsowej - wykonanie ślepych otworów w podłożu ceglanym | szt. | 5
50 | Puszki instalacyjne podtynkowe pojedyncze o śr. do 60 mm | szt. | 5
51 | Gniazda instalacyjne wtyczkowe ze stykiem ochronnym 2-biegunowe przykręcane o obciążalności 16A | szt. | 6
52 | Łączniki pojedyncze/świecznikowe podtynkowe montowane w puszce instalacyjnej | szt. | 4
53 | Wymiana gniazd DATA 230V - zestaw 3 gniazd natynkowych 230V we wspólnej ramce z 2 gniazdami RJ45 | kpl. | 1
54 | Pomiary instalacji elektrycznej - niezbędne pomiary po przebudowie instalacji (m.in. rezystancja izolacji, impedancja pętli zwarcia, pomiary oświetlenia) | kpl | 1
55 | Demontaż/zmian lokalizacji okablowania strukturalnego w remontowanym pomieszczeniu | m | 15
| Roboty sanitarne |  |  | Razem | 0
56 | Demontaż wyposażenia sanitariatu | szt. | 1
57 | Wykucie bruzd poziomych 1/2x1/2 ceg. w ścianach z cegieł na zaprawie cementowo-wapienne | m | 12
58 | Przesunięcie podejścia wodnego zakończonego zaworem odcinającym | m | 6
59 | Zamurowanie bruzd poziomych o szerokości 1/2 ceg. z przewodami instalacyjnymi w ścianach z cegieł | m | 6
60 | Przesunięcie podejścia kanalizacyjnego zakończoego systemowym korkiem | m | 6
61 | Wymiana kratki wentylacyjnej | szt. | 3
62 | Likwidacja podejscia do grzejnika | szt. | 1
63 | Włączenie do istniejącego podejscia kanalizacyjnego rura 50 | szt. | 5
64 | Przebijanie otworów śr. 60 mm o długości do 30 cm w ścianach lub stropach z betonu przekucia dla pionów PCV 50 | szt. | 2
65 | Właczenie do istniejącego pionu wody rurą PEX 16 | szt. | 10
66 | Rurociągi kanalizacyjne z PVC o śr. 50 mm na ścianach w budynkach niemieszkalnych o połączeniach wciskowych poziomy kanalizacyjne podstropowe | m | 11
67 | Zamurowanie bruzd poziomych o szerokości 1/2 ceg. z przewodami instalacyjnymi w ścianach z cegie | m | 12
68 | Dodatki za podejścia dopływowe w rurociągach z tworzyw sztucznych do zaworów czerpalnych, baterii, mieszaczy, hydrantów itp. o połączeniu sztywnym o śr. zewnętrznej 20 mm umywalka i zlewozmywak | szt. | 10
69 | Zawory odcinający umywalkowy / zlewozmywakowy DN 15 | szt. | 10
70 | Zawór ze złączką do węża DN15 | szt. | 4
71 | Dodatki za wykonanie podejść odpływowych z PVC o śr. 50 mm o połączeniach wciskowych | szt. | 5
Razem wszystkie prace |  |  |  |  | 0