## Przedmiar - Oferent
PRZEDMIAR
„Przebudowa drogi nr 28 Wola Węgierska - Bełwin w leśnictwie Węgierka od km 0+000,00 do km 2+056,15."
Nr | Nr spec. | Opis | Obliczenia z opisem | Jedn. | Ilość
1 | D-00.00.00 | Roboty przygotowawcze
1.1 | D-01.01.01 | Roboty pomiarowe przy liniowych robotach ziemnych, trasa dróg w terenie równinnym wraz z wykonaniem inwentaryzacji powykonawczej | Od km 0+000 do km 2+056 – 2,056 km | km | 2.06
2 |  | Roboty rozbiórkowe i przygotowawcze
2.1 | D-01.02.01 | Mechaniczne i ręczne karczowanie zagajników i krzaków | Obszar zmierzony z Auto Cad: 2300m2=0,23=0,230 | ha | 0.23
2.2 | D-01.02.01 | Mechaniczne karczowanie karpin i pni, z ich wywozem i utylizacją | Obszar zmierzony z Auto Cad: 4385,0m2 założenie zagęszczenia drzew o średn. większej od 25 cm: 5 szt. na 1 ar (100 m2) (4385/100)*5=219,25 szt. | ha | 0.44
2.3 | D-01.02.01 | Przygotowanie terenu przy użyciu sprzętu mechanicznego lub ręcznie, wykoszenie starej roślinności | (29980-7000)*0,70=16086,0m2=1,61ha | ha | 1.61
2.4 | D-01.02.04 | Rozbiórka nawierzchni z żelbetowych płyt drogowych, z odwozem w miejsce wskazane przez Inwestora | Na zjeździe w km 1+069,40: 113,0 m2 Istn. bród w km 1+219: 6*3,0*1,5=27,0 m2 | m2 | 140
2.5 | D-01.02.04 | Frezowanie profilujące istniejącej nawierzchni asfaltowej o grubości do 10 cm, z odwozem destruktu w miejsce wskazane przez Inwestora – średnia grubość frezowania 5 cm. | [(30*3)+(17*3,4)+(12*3)+(22*3)+(18*4,1)]+305+443=323,6+305+443=1071,60m2 | m2 | 1071.6
2.6 | D-01.02.04 | Rozbiórka istniejącej podbudowy z kruszywa łamanego o gr. 20 cm – z odwozem w miejsce wskazane przez Inwestora | Odcinek od km 1+049 – 1+129: 305,0m2 odcinek od km 1+330 – 1+450: 443,0m2 Przy budowie i rozbiórce przepustów: - w km 0+048,00: 3,5*2=7,0m2 - w km 0+604,5: 3*2=6,0m2 - w km 0+615,40: 3*2=6,0m2 - w km 1+730,00: 3,5*2,0=7,0m2 - w km 1+926,70: 3,0*2,0=6,0m2 | m2 | 780 | zmiana
2.7 | D-01.02.04 | Demontaż stalowych barier energochłonnych, skrajnych, z odwozem w miejsce wskazane przez Inwestora | Przy przepuście w km 0+400: 2*12,5=25,0m | m | 25
2.8 | D-01.02.04 | Rozbiórka przepustów pod zjazdami, z rur betonowych o średnicy fi 400, z odkopaniem rur, demontażem i odwiezieniem materiału na plac składowy Inwestora | - w km 0+043,80 – średnica fi400, długość 5,5 m – pod zjazdem - w km 1+040,00 – średnica fi400, długość 6,0 m – pod zjazdem - w km 1+069,40 – średnica fi400, długość 13,0 m | m | 24.5
2.9 | D-01.02.04 | Rozbiórka przepustu pod koroną drogi, z rur betonowych o średnicy fi 800, z odkopaniem rur, demontażem i odwiezieniem materiału na plac składowy Inwestora | - w km 0+604,50 – średnica fi800, długość 7,7 m | m | 7.7
2.10 | D-01.02.04 | Rozbiórka żelbetowych murków czołowych przepustu w km 0+604,50. | Objętość betonu: 2*(2,2*1,7*0,25)=1,87 | m3 | 1.87
2.11 | D-01.02.04 | Wywóz gruzu z rozbiórki wraz z utylizacją. | murki żelbetowe z poz. 2.10: 1,87 istn. podb. Z krusz. Z poz. 2.6: 780*0,2 = 156,0 | m3 | 157.87
3 | D-02.00.00 | Roboty ziemne
3.1 | D-01.02.02 | Usunięcie warstwy ziemi urodzajnej (humusu), grubość warstwy do 15·cm z odwozem – materiał do dyspozycji Wykonawcy | tabela humusowania i plantowania: 4950,12 m2 | m2 | 4950.12
3.2 | D-01.02.02 | Usunięcie warstwy ziemi urodzajnej (humusu), grubość warstwy do 15·cm ze złożeniem na hałdę na budowie, do późniejszego wbudowania | tabela humusowania i plantowania: 13680,13 m2 13680,13*0,15=2052,02m3 | m3 | 2052.02
3.3 | D-02.01.01 | Wykopy oraz przekopy wykonywane koparkami podsiębiernymi, ze składowaniem na miejscu i przerzutem w nasyp, kategoria gruntu III-IV | Tabela robót ziemnych nasypy ogółem – nasyp z dowozu z poz.3.5: 2540,77-1730,5=810,27m3 | m3 | 810.27
3.4 | D-02.01.01 | Roboty ziemne z załadunkiem i wywozem gruntu poza obszar robót – materiał do dyspozycji Wykonawcy | Tabela robót ziemnych wykopy – zużycie na miejscu: 3968,32-(2540,77-1730,5)=3158,05m3 Wykopy przy przepustach: - w km 0+048,00: 8,9*1,5=13,35m3 - w km 0+615,40: 9,5*1,5=14,25m3 - w km 0+657,60: 6,7*1,5=10,05m3 - w km 1+040,00: 7,5*1,5=11,25m3 - w km 1+095,10: 6,7*1,5=10,05m3 - w km 1+226,20: 8,7*1,5=13,05m3 - w km 1+577,90: 6,5*1,5=9,75m3 - w km 1+730,00: 6,0*1,5=9,0m3 - w km 1+926,70: 5,0*1,5=7,5m3 Wykopy na zjazdach: naw. zjazdów z kruszywa: 1193,7m2*0,2=238,74m3 naw. Zjazdów z płyt drogowych: 219m2*0,2=43,8m3 | m3 | 3538.84
3.5 | D-02.03.01 | Roboty ziemne, wbudowanie gruntu z dowozu, zagęszczarki, walce, kategoria gruntu I-II | Tabela robót ziemnych: odcinek od km 1+100-1+375: 1545m3 odcinek od km 1+850-1+950: 127m3 Zasypka przy przepustach: - w km 0+048,00: 13,35-9,2*0,5=8,75m3 - w km 0+615,40: 14,25-10,7*0,5=8,90m3 - w km 0+657,60: 10,05-8,5*0,5=5,80m3 - w km 1+040,00: 11,25-8*0,5=7,25m3 - w km 1+095,10: 10,05-8,0*0,5=6,05m3 - w km 1+226,20: 13,05-11,1*0,5=7,50m3 - w km 1+577,90: 9,75-8*0,5=5,75m3 - w km 1+730,00: 9,0-8*0,5=5,0m3 - w km 1+926,70: 7,5-8*0,5=3,5m3 | m3 | 1730.5
3.7 | D-06.01.01 | Plantowanie i humusowanie terenu i skarp, ziemią urodzajną z odkładu, o gr. warstwy 15 cm | tabela humusowania i plantowania: 13680,13 m2 | m2 | 13680.13 | zmiana
4 |  | Odwodnienie
4.1 | D-06.02.01 | Montaż rurociągów z rur polietylenowych (PE, PEHD), Fi·600·mm, ułożenie na 15cm podsypki z piasku i wykonaniem zasypki przepust z gruntu z dowozu (zasypka policzona w poz. 3.5, wykopy policzone w poz. 3.4) - długość przepustów podana w osi, uwzględniono dodatek na skośne zakończenie wlotów i wylotów – patrz rys. w projekcie wykonawczym | Przepusty: - w km 0+048,00: 9,20m - w km 0+615,40: 10,70m - w km 0+657,60: 8,50m - w km 1+040,00: 8,00m - w km 1+095,10: 8,00m - w km 1+226,20: 11,10m - w km 1+577,90: 8,00m - w km 1+730,00: 8,00m - w km 1+926,70: 8,00m | m | 79.5
4.2 | D-06.01.06 | Wykonanie wlotu i wylotu przepustu z narzutu kamiennego, obudowa narzutem kamiennym o granulacji 10/20cm o grubości warstwy min. 25cm na podsypce cementowo-piaskowej 1:2 grubości min. 10cm i z wypełnieniem wolnych przestrzeni podsypką (Powierzchnia obudowy min. 4m2 na każdy wlot bądź wylot) | Po dwa wloty na przepust minus jeden wlot w formie muraka: (9*2)-1=17,0 | kpl | 17
4.3 | D-06.02.01a | Wykonanie murka czołowego dla przepustu w km 0+615, murek czołowy prosty z betonu C30/37, stal zbrojeniowa A-IIIN | Objętość betonu: (3,2*1,4*0,25)+(3,3*0,8*0,35)=1,12+0,92=2,04m3 | m3 | 2.04
4.4 | D-08.05.01 | Wykonanie wodospustów z betonu klasy min. C25/30, zbrojonego prętami stalowymi wraz montażem | Na proj. zjeździe na drogę boczną w km 0+043,80 | m | 6
4.5 | D-06.01.06 | Wykonanie rynny spływowej z narzutu kamiennego - wykończenie skarpy w miejscach montażu wodospustu | Na proj. zjeździe na drogę boczną w km 0+043,80 | kpl | 1
4.6 | D-06.01.03 | Umocnienie dna i skarp rowów prefabrykowanymi elementami ażurowymi 40x60x8cm, z wypełnieniem betonem C8/10, układane na podsypce cementowo-piaskowej o gr. 5 cm i ławie, z kruszywa łamanego 0-63mm, o gr. 15 cm. | strona Prawa: - km 0+110 – 0+180 – L=70,0 m strona Lewa: - km 0+401,70 – 0+415,30 – L=13,60 m - km 0+610,20 – 0+616,60 – L=7,50 m - km 1+786,00 – 1+825,00 – L=39,00 m Razem długość: 70+13,6+7,5+39,0=130,10m Obliczenie powierzchni: (130,10*2*0,60)+(130,10*0,4)=208,16 m2 | m2 | 208.16
5 |  | Umocnienie skarp drogi przy zbliżeniu do potoku Dopływ z Łaz
5.1 | D-06.01.06 | Wykonanie umocnienia skarpy narzutem kamiennym, o granulacji 10/20cm o grubości warstwy min. 25cm na podsypce cementowo-piaskowej 1:2 grubości min. 10cm i z wypełnieniem wolnych przestrzeni podsypką. | - odcinek str. P w km ok. 0+640: 170*1,15=195,50m2 - odcinek str. P w km ok. 1+950: 220*1,15=253,0m2 | m2 | 448.5
5.2 | D-10.01.01. | Prefabrykowane ścianki oporowe typu „L”, o wysokości h=1,5 m (zakup, wbudowanie i zasypanie z zagęszczeniem) | ' - odcinek str. P w km ok. 0+640: 18,0 m - odcinek str. P w km ok. 1+950: 12,0 m | m | 30
5.3 | D-10.01.01a | Wykonanie umocnienia skarpy koszami siatkowo-kamiennymi o wysokości 0,5m i szerokości 1,0 m każdy. Kamień hydrotechniczny. | - odcinek str. P w km ok. 0+640: 25*0,5*1*3=37,5m3 - odcinek str. P w km ok. 1+950: 15*0,5*1*3=22,5m3 | m3 | 60
6 |  | Podbudowy
6.1 | D-04.01.01 | Profilowanie i zagęszczanie podłoża pod warstwy konstrukcyjne nawierzchni, wykonywane mechanicznie, kategoria gruntu II-VI, walec wibracyjny | Powierzchnia z następnych pozycji: Składnice z kruszywa poz.7.3: 3304,5m2 Zjazdy poz.6.2: 1193,7m2 Pobocza poz.7.5: 2453,5m2 Pod naw. z płyt drogowych poz.6.2: 1141,8m2 Pow. stabilizacji z dowozu poz.6.3: 2293,7m2 Odcinek drogi w nasypie w km 1+129 – 1+330: 884,6m2 Przepusty w drodze poz.6.3: 32,0m2 | m2 | 11303.8
6.2 | D-04.05.01 | Podbudowy z gruntu stabilizowanego spoiwem hydraulicznym (mieszanki związanej) o Rm=1,5do 2,5 Mpa, warstwa po zagęszczeniu 30·cm – wykonywana na miejscu | Pow. naw. zjazdów z kruszywa powiększona o 15%: 1038*1,15=1193,7m2 Pow. naw. Z płyt drogowych powiększona o 10%: 1038*1,10=1141,8m2 Pow. naw. składnic z kruszywa powiększona o 5%: 3304,5*1,05=3469,73m2 | m2 | 5805.23
6.3 | D-04.05.01 | Podbudowy z gruntu stabilizowanego spoiwem hydraulicznym (mieszanki związanej) o Rm=1,5do 2,5 Mpa, warstwa po zagęszczeniu 20·cm – mieszanka wyprodukowana w wytwórni | - Mijanka w km 0+225,00: 151,0+(61*0,9)=205,9m2 - Mijanka w km 0+338,27: 152,0+(80*0,9)=224,0m2 - Mijanka w km 0+603,35: 137,0+(74*0,9)=203,6m2 - Mijanka w km 1+061,15 (część): 66,0m2 - Mijanka w km 1+759,70: 132,0+(68*0,9)=193,2m2 - Poszerzenia jezdni po str. Lewej: 100+143+89+10+143+127+35+14+29+62+23+76=851,0m2 - Poszerzenia jezdni po str. Prawej: 50+49+16+57+24+35+24+86+114+32+31=518m2 - uzupełnienie konstrukcji po rozbiórce i budowie przepustów: - w km 0+048,00: 3,5*2=7,0m2 - w km 0+604,5: 3*2=6,0m2 - w km 0+615,40: 3*2=6,0m2 - w km 1+730,00: 3,5*2,0=7,0m2 - w km 1+926,70: 3,0*2,0=6,0m2 | m2 | 2293.7
6.4 | D-04.05.01 | Podbudowy z gruntu stabilizowanego spoiwem hydraulicznym (mieszanki związanej) o Rm=1,5do 2,5 Mpa, warstwa po zagęszczeniu 20·cm – stabilizacja gruntu rodzimego wykonana na miejscu | Odcinek od km 1+049 – 1+129 wraz z częścią mijanki w km 1+061,15: 545,0m2 odcinek od km 1+330 – 1+450 łącznie z całą mijanką w km 1+367,20: 790,0m2 | m2 | 1335
6.5 | D-04.04.04 | ANALOGICZNIE: Podbudowy z mieszanki niezwiązanej stabilizowanej mechanicznie 0-63mm, (zgodnie z wymaganiami WT4 oraz PN-EN 13285), grubość po zagęszczeniu 10cm | Pow. naw. z płyt drogowych powiększona o 5%: 1038*1,05=1089,90m2 | m2 | 1089.9
6.6 | D-04.04.04 | Profilowanie istniejącej nawierzchni drogi kruszywem łamanym, mieszanka niezwiązana stabilizowana mechanicznie 0-31,5mm, grubość od 5 do 15 cm. | Założono średnią grubość profilowania na wybranych odcinkach – 10 cm, na szerokości 3,0m: (17+71+37+17+52+17+64+35+133+41)*3,0*0,10*1,12=162,62m3 | m3 | 162.62
6.7 | D-05.03.05e | Profilowanie istniejącej nawierzchni drogi mieszanką mineralno-asfaltową MMA AC 11W 50/70, grubość do 5 cm. | Założono średnią grubość profilowania 2 cm, na wybranych odcinkach, o szer.3m: (46+25+39+50+12+17+25+38+88+70+10+127)*3,0*0,02*2,5=82,05t | t | 82.05
6.8 | D-04.04.04 | Podbudowy z mieszanki niezwiązanej stabilizowanej mechanicznie 0-63mm, (zgodnie z wymaganiami WT4 oraz PN-EN 13285), grubość po zagęszczeniu 20cm | ‘ - Mijanka w km 0+225,00: 151+(61*0,6)=187,6m2 - Mijanka w km 0+342,70: 152,0+(42*0,6)=177,2m2 - Mijanka w km 0+603,35: 137,0+(48*0,6)=165,8m2 - Mijanka w km 1+061,15 część: 55,0m2 - Mijanka w km 1+759,70: 132,0+(44*0,6)=158,4m2 Poszerzenia jezdni po str. Lewej: 77+105+66+10+105+93+26+12+46+20=560,0m2 Poszerzenia jezdni po stronie prawej: 36+35+15+41+20+24+22+61+89+30+28=386,0m2 Odcinek od km 1+049 – 1+129 wraz z częścią mijanki: 495,0m2 odcinek od km 1+129 – 1+330: (201*3,2)+23+(364*0,6)=643,2+23+218,4=884,6m2 odcinek od km 1+330 – 1+450 łącznie z całą mijanką: 714,0m2 odcinek od km 1+640 – 1+690: 50,0*4,4=220,0m2 odcinek od km 1+890 – 1+970: 80,0*4,4=352,0m2 - uzupełnienie konstrukcji po rozbiórce i budowie przepustów: - w km 0+048,00: 3,5*2=7,0m2 - w km 0+604,5: 3*2=6,0m2 - w km 0+615,40: 3*2=6,0m2 - w km 1+730,00: 3,5*2,0=7,0m2 - w km 1+926,70: 3,0*2,0=6,0m2 | m2 | 4387.6
6.9 | D-05.03.05e | W-wa wiążąca z mieszanki mineralno-asfaltowej AC 11W 50/70, o grubości warstwy po zagęszczeniu 5 cm. | Szerokość warstwy wiążącej 3,34m przy szerokości warstwy ścieralnej 3,20 m Dodatek powierzchni w-wy wiążącej względem ścieralnej:(7830,38-85)+(2*2056,15*0,07)=7745,38+287,86=8033,24 | m2 | 8033.24
7 |  | Nawierzchnie
7.1 | D-04.03.01 | Oczyszczenie i skropienie nawierzchni drogowych - przed wykonaniem warstwy wiążącej i warstwy ścieralnej z MMA | Pod warstwę wiążącą z poz.6.9 i pod warstwę ścieralną z poz. 7.7: 8033,24+7830,38=15863,62 | m2 | 15863.62
7.2 | D-05.01.01 | Wykonanie nawierzchnii gruntowej z gruntu rodzimego (z ewentualnym ulepszeniem kruszywem naturalnym - pospółką) - profilowanie i zagęszczenie | Powierzchnia AutoCAD: Zjazd w km 0+043,80 str. P: 170,0m2 | m2 | 170
7.3 | D-05.02.01 | Wykonanie nawierzchni z mieszanki niezwiązanej stabilizowanej mechanicznie (zgodnie z wymaganiami WT4 oraz PN-EN 13285), grubość po zagęszczeniu 20cm (składnice) | Powierzchnia AutoCAD: - składnica w km 0+011,78: 1647,0m2 - składnica w km 0+342,70: 358,0m2 - składnica w km 0+582,00: 571,0m2 - składnica w km 1+584,35: 235,0m2 - składnica w km 1+703,00: 493,5m2 | m2 | 3304.5
7.4 | D-05.02.01 | Wykonanie nawierzchni z mieszanki niezwiązanej stabilizowanej mechanicznie (zgodnie z wymaganiami WT4 oraz PN-EN 13285), grubość po zagęszczeniu 25cm (zjazdy) | Powierzchnia AutoCAD: - zjazd w km 0+043,80: 148,0m2 - zjazd w km 0+049,60: 47,0 m2 - zjazd w km 0+315,20: 24,0 m2 - zjazd w km 0+564,24: 204,0 m2 - zjazd w km 0+657,60: 52+38=90,0m2 - zjazd w km 0+795,00: 46,0m2 - zjazd w km 1+040,00: 80,0m2 - zjazd w km 1+200,50: 27,0m2 - zjazd w km 1+567,30: 127,0m2 - zjazd w km 1+577,90: 50,0m2 - zjazd w km 1+757,60: 149,0m2 - zjazd w km 2+043,25: 46,0m2 | m2 | 1038
7.5 | D-05.02.01 | Wykonanie nawierzchni z mieszanki niezwiązanej stabilizowanej mechanicznie (zgodnie z wymaganiami WT4 oraz PN-EN 13285), grubość po zagęszczeniu 10cm (pobocza) | Pobocza str. L: (61+553+78+296+69+36+114+352+481)*0,5=2040*0,50=1020,0m2 Pobocza str. P: (320+20+1126+142+403+378+18+80+62+318)*0,5=2867,0*0,5=1433,50m2 | m2 | 2453.5
7.6 | D-05.03.03 | Nawierzchnie z płyt drogowych, płyty prostokątne żelbetowe pełne, grubość 15·cm - zakup wraz z ułożeniem na uprzednio przygotowanym podłożu | Powierzchnia AutoCAD: - składnica w km 1+205,50: 20,5*40,0=819,0m2 - zjazd w km 0+043,80: 60,0m2 - zjazd w km 0+488,85: 36,0m2 - zjazd w km 1+069,40: 51,0m2 - zjazd w km 1+701,00: 72,0m2 | m2 | 1038
7.7 | D-05.03.05a | W-wa ścieralna z mieszanki mineralno-asfaltowej AC 11S 50/70, o grubości warstwy po zagęszczeniu 5 cm. | - Mijanka w km 0+225,00: 151,0m2 - Mijanka w km 0+342,70: 152,0m2 - Mijanka w km 0+603,35: 137,0m2 - Mijanka w km 1+061,15: 149,0m2 - Mijanka w km 1+367,20: 148,0m2 - Mijanka w km 1+759,70: 132,0m2 Jezdnia drogi o szer. 3,20 m:2056,15*3,20=6579,68m2 Dodatkowa pow. poszerzeń jezdni na łukach i na końcu drogi (pow. z AutoCada): 15,5+18+17+22,5+89,7+23+28+16+41+26=296,7m2 Nawierzchnia na zjeździe w km 0+967,50: 85,0m2 | m2 | 7830.38
8 |  | Urządzenia BRD
8.1 | D-07.05.01 | Bariery energochłonne, sktalowe, skrajne – typu SP-05, słupki co 4 m. | od km 0+392 do 0+408: 2*16m=32,0m od km 0+623,85 do km 0+654: 32,0 m od km 1+915,50 do km 1+959,50: 32,0m | m | 96