## Ceny jednostkowe pozycji z ...
KOSZTORYS OFERTOWY
Remont drogi leśnej nr inw. 242/106 od km 0+000 do km 0+683 na terenie Leśnictwa Hermanowa
Lp | Podsatwa wyceny | Opis robót i czynności | Jedostka | Obmiar | Cena jednostkowa | Razem
1 | D.04.03.01 ANALIZA WŁASNA | Oczyszczenie mechaniczne istniejącej nawierzchni drogowej ulepszonej (bitumicznej) | m2 | 1870 |  | 0
2 | D.04.10.01 ANALIZA WŁASNA | Wzmocnienie odcinków przełomowych mieszanką związaną cementem C3/4 z wykorzystaniem istniejącego podłoża metodą mieszania na miejscu, grubość w-wy po zagęszczeniu 30 cm | m2 | 1873 |  | 0
3 | D.04.04.02 ANALIZA WŁASNA | Wzmocnienie odcinków przełomowych warstwą stabilizacyjną z mieszanki kruszywa łamanego o uziarnieniu 4/31,5 gr. 7 cm po zagęszczeniu | m2 | 1723 |  | 0
4 | D.04.04.02 ANALIZA WŁASNA | Odtworzenie nawierzchni z mieszanki kruszywa łamanego o uziarnieniu 0/31,5 gr. 10 cm po zagęszczeniu | m3 | 115 |  | 0
5 | D.05.03.05A ANALIZA WŁASNA | Odtworzenie nawierzchni z betonu asfaltowego AC16W - w-wa wiążąca gub. 5 cm: | m2 | 1584 |  | 0
6 | D.05.03.05B ANALIZA WŁASNA | Odtworzenie nawierzchni z betonu asfaltowego AC11S - w-wa ścieralna gub. 4 cm | m2 | 1546 |  | 0
7 | D.06.04.01 ANALIZA WŁASNA | Wykonanie oczyszczenia rowów drogowych i odprowadzajacych o grubości namułu do 30 cm (ze skarpowaniem) zodwozem urobku na odległość do 1 km i z rozplantowaniem | mb | 1100 |  | 0
8 | D.06.04.01 ANALIZA WŁASNA | Rozebranie uszkodzonych przepustów rurowych pod korona drogi i zjazdami zjazdami z rur betonowych o średnicy 400/600 mm z odwozem gruzu rozbiórkowego i utylizacją | mb | 20 |  | 0
9 | D.06.04.01 ANALIZA WŁASNA | Odtworzenie części przelotowej przepustów pod zjazdami na szlaki zrywkowe z rur o średnicy 400 mm z tworzyw sztucznych o sztywności obwodowej min. 8 kN/m2 ze ściętymi końcami wraz z ławą fundanmentową i obsypką z materiału kamiennego | mb | 32 |  | 0
10 | D.06.04.01 ANALIZA WŁASNA | Odtworzenie części przelotowej przepustów pod zjazdami na szlaki zrywkowe z rur o średnicy 600 mm z tworzyw sztucznych o sztywności obwodowej min. 8 kN/m2 ze ściętymi końcami wraz z ławą fundanmentową i obsypką z materiału kamiennego | mb | 8 |  | 0
11 | D.06.04.01 ANALIZA WŁASNA | Uzupełnienie wodopustów winylowych (kąt 30-45 stopni) wraz z podłożem betonowym C20/25 gr. 20 cm | mb | 24 |  | 0
12 | D.06.04.01 ANALIZA WŁASNA | Ubezpieczenie dna rowów w obrębie wlotów/wylotów przepustów ściekami betonowymi korytkowymi 60*50*15 cm wraz z wykonaniem ławy betonowej C8/10 gr. 10 cm -typ 1 | mb | 10 |  | 0
13 | D.06.04.01 ANALIZA WŁASNA | Ubezpieczenie skarp rowu w obrębie wlotów/wylotów przepustów pod zjazdami płytami ażurowymi 60*40*10 cm -typ 1 | m2 | 12 |  | 0
14 | D.06.04.01 ANALIZA WŁASNA | Ubezpieczenie dna i skarp w obrębie wlotów/wylotów przepustów pod koroną drogi i zjazdami brukiem kamiennym gr. 10 cm na podłożu betonowym C8/10 o grubości 10 cm | m2 | 14 |  | 0
15 | D.06.03.01 ANALIZA WŁASNA | Uzupełnienie poboczy mieszanką kruszywa łamanego 0/31,5 warstwa grubości średniej 10 cm po zagęszczeniu, rozkładanie i zagęszczenie mechaniczne | m3 | 60 |  | 0
16 | D.10.07.01 ANALIZA WŁASNA | Uzupełnienie zjazdów mieszanką kruszywa łamanego 0/63 warstwa grubości średniej 20 cm po zagęszczeniu, rozkładanie ręcznie, zagęszczenie mechaniczn | m3 | 17 |  | 0
|  |  | RAZEM NETTO: |  |  | 0
|  |  | PODATEK VAT 23%: |  |  | 0
|  |  | OGÓŁEM Z PODATKIEM VAT |  |  | 0