## Specyfikacja dostaw
Załącznik nr 8
SPECYFIKACJA DOSTAW (IUE.2024.24.08)
| Tytuł projektu: | Doposażenie jednostki Ochotniczej Straży Pożarnej w Czarnej poprzez zakup sprzętu do prowadzenia akcji ratowniczych
| Wnioskodawca: | Ochotnicza Straż Pożarna w Czarnej
Załącznik nr 7 do wniosku o dofinansowanie w ramach FEP 2021 - 2027 | Nazwa środka trwałego lub wartości niematerialnych i prawnych itp. | Opis głównych parametrów technicznych | Nazwa zadania zgodna z sekcją V wniosku - Budżet projektu | Rodzaj kosztu* | Jednostka miary | Liczba | Wartość jednostkowa brutto (zł) | Wartość ogółem | Proponowany sprzęt | Uwagi SPEŁNIA/NIE SPEŁNIA WYMAGAŃ
1 | nożyco-rozpieracz z napędem akumulatorowym | Parametry minimalne: siła rozpierania PN-EN 13204 minimum 35 kN; maksymalna siła rozpierania - 783 kN; max. rozwarcie ramion -370 mm; waga narzędzia z akumulatorem maksymalnie 20kg (fabrycznie nowy, ważne świadectwo dopuszczenia CNBOP); ładowarka sieciowa 230V; - czas ładowania od 0 do 100%- 1,5 godziny; - czas ładowania od 0 do 80% - 45 minut; dodatkowy akumulator 8Ah – 2 szt (napięcie 18V, pojemność 8Ah, wytrzymała metalowa konstrukcja akumulatora z separatorami przenoszenia wstrząsów, zapobiegającymi uszkodzenia akumulatora spowodowanymi nadmiernymi drganiami lub upadkami, żywotność minimum 1000 cykli ładowania); dodatkowe końcówki - Rit-Too – kpl. Wymagane jest aby urządzenia poz.1-5 były ze sobą kompatybilne. | Zakup sprzętu do prowadzenia akcji ratowniczych | Dostawy | szt. | 1
2 | Rozpieracz ramieniowy z napędem akumulatorowym | Parametry minimalne: siła rozpierania PN-EN 13204 minimum 50 kN; szerokość rozpierania minimum 805 mm; siła ściskania minimum 144 kN; dystans ciągnięcia minimum 680mm; klasa EN 13204- minimum BS; waga narzędzia z akumulatorem maksymalnie 22kg; zasilany z akumulatora litowo-jonowego o napięciu maksymalnie 18V i pojemności minimum 8Ah; stopień ochrony IP minimum 68, fabrycznie nowy, ważne świadectwo dopuszczenia CNBOP. | Zakup sprzętu do prowadzenia akcji ratowniczych | Dostawy | szt. | 1
3 | Nożyce hydrauliczne z napędem akumulatorowym | Parametry minimalne: rozwarcie ostrzy minimum 187 mm; klasyfikacja cięcia EN 13204– minimum 1K-2K-3K-4K-5K; waga narzędzia z akumulatorem maksymalnie 23kg; ostrza nożyc wyposażone w wymienne powierzchnie tnące, tzw. rdzenie ostrzy; zasilane z akumulatora litowo-jonowego o napięciu maksymalnie 18V i pojemności minimum 8Ah; stopień ochrony IP minimum 68, fabrycznie nowe, ważne świadectwo dopuszczenia CNBOP | Zakup sprzętu do prowadzenia akcji ratowniczych | Dostawy | szt. | 1
4 | Rozpieracz cylindryczny z napędem akumulatorowym | Parametry minimalne: siła rozpierania minimum 108/62 kN; długość w stanie złożonym maksymalnie 590 mm; długość rozłożony minimum 1500 mm (możliwość zastosowania dodatkowej przedłużki dedykowanej do narzędzia); rozpieracz dwustopniowy; laserowy nadruk na tłoku z informacją o długości wysuwu; waga narzędzia z akumulatorem maksymalnie 21,5kg; zasilany z akumulatora litowo-jonowego o napięciu maksymalnie 18V i pojemności minimum 8Ah; stopień ochrony IP minimum 68; fabrycznie nowy, ważne świadectwo dopuszczenia CNBOP; | Zakup sprzętu do prowadzenia akcji ratowniczych | Dostawy | szt. | 1
5 | Zestaw poduszek pneumatycznych wysokiego ciśnienia | Parametry minimalne: Poduszka wysokociśnieniowa siła podnoszenia 21 ton, wysokość podnoszenia 30 cm – szt.2; poduszka wysokociśnieniowa siła podnoszenia 25 ton, wysokość podnoszenia 34 cm – szt.1; poduszka wysokociśnieniowa siła podnoszenia 33 tony, wysokość podnoszenia 38 cm – szt.1; sterownik podwójny – szt.1; reduktor butlowy ciśnienia 200/300 bar – szt.1; wąż zasilający 10 metrów – szt.2; zawór odcinający z zaworem bezpieczeństwa – szt.2, | Zakup sprzętu do prowadzenia akcji ratowniczych | Dostawy | szt. | 1
6 | Motopompa pożarnicza M16/8 ze Świadectwem Dopuszczenia CNBOP | Parametry minimalne: TYP: silnik benzynowy, 2-suwowy, 2-cylindrowy, chłodzony wodą; POJEMNOŚĆ SKOKOWA: 804 cm3; MOC NOMINALNA: 60 KM (44 kW); POJEMNOŚĆ ZBIORNIKA PALIWA: 24 l.; UKŁAD ROZRUCHOWY: Rozrusznik oraz automatyczny układ reakcyjny (linka rozruchowa); SYSTEM DOZOWANIA OLEJU DO PALIWA: Automatyczny | Zakup sprzętu do prowadzenia akcji ratowniczych | Dostawy | szt. | 1
7 | Zbiornik szybkorozstawialny 26m3 przenośny na wodę do gaszenia | Parametry minimalne: Wymiary zewnętrzne po sprawieniu: 4,0m x 4,0m x 1,0m Wymiary po złożeniu: 2,0m x 1,0m x 1m; stelaż aluminiowy (2 zbiorniki o pojemności 13 m3 łączone nasadą) | Zakup sprzętu do prowadzenia akcji ratowniczych | Dostawy | szt. | 1
| RAZEM: |  | - | - | - | 7

## Specyfikacja usług
Załącznik nr 7 do wniosku o dofinansowanie w ramach FEP 2021 - 2027
SPECYFIKACJA USŁUG
Tytuł projektu:
Wnioskodawca:
Załącznik nr 7 do wniosku o dofinansowanie w ramach FEP 2021 - 2027 | Nazwa usługi | Zakres usługi | Jednostka miary | Liczba | Wartość jednostkowa brutto (zł) | Wartość ogółem | W tym koszt kwalifikowany
1
2
3
4
| RAZEM: | - | - | 0 | 0 | 0 | 0
Data sporządzenia: