## km 3+550
PRZEDMIAR ROBÓT
Wymiana warstwy ścieralnej na ul. Iwaszkiewicza wraz z regulacją urządzeń odwadniających od ronda Bitwy pod Monte Cassino do ul. Wańkowicza oraz remontem zatok autobusowych
Lp | Podstawa | Rodzaj robót | Jedn. | Ilość
1 | SST D-01.02.04 | Rozebranie nawierzchni z betonu asfaltowego - grubość nawierzchni 8 cm | m2 | 2580
2 | SST D-01.02.04 | Wywiezienie gruzu z terenu rozbiórki na odległość 6 km | m3 | 20.64
3 | SST D-03.02.01 | Regulacja pionowa wpustów deszczowych | szt | 8
4 | SST D-03.02.01 | Regulacja pionowa studzienek rewizyjnych | szt | 15
5 | SST D-04.03.01 | Skropienie warstw konstrukcyjnych emulsją asfaltową | m2 | 2580
6 | SST D-05.03.05A | Wykonanie nawierzchni z betonu asfaltowego AC 16 W - warstwa wyrównująca 4cm | m2 | 2580
7 | SST D-05.03.026 | Rozłożenie siatki wzmacniającej na całej powierzchni jezdni | m2 | 2580
8 | SST D-05.03.05B | Wykonanie nawierzchni z betonu asfaltowego AC 11 S - warstwa ścieralna 4cm | m2 | 2580
9 | SST D-07.01.01 | Oznakowanie poziome jezdni materiałami grubowarstwowymi | m2 | 8
10 |  | Wprowadzenie, utrzymanie i likwidacja COR | kpl. | 1
11 | SST D.01.02.04 | Rozebranie nawierzchni dwóch zatok autobusowych z kostki brukowej betonowej | m2 | 193
12 | SST D.01.02.04 | Rozebranie podbudowy z kruszywa łamanego lub naturalnego, grub. Warstwy 30cm | m2 | 193
13 | SST D.04.01.01 | Wykonanie koryta mechanicznie wraz z profilowaniem i zagęszczeniem podłoża w gruntach kat. I-VI, głębokość koryta 51 cm | m2 | 193
14 | SST D.04.05.00 | Wykonanie warstwy ulepszonego podłoża z gruntu niewysadzinowego o CBR>20% i k10>8m/dobę gr.25cm | m2 | 193
15 | SST D.04.05.00 | Wykonanie warstwy podbudowy zasadniczej z gruntu stabilizowanego cementem lub innym spoiwem hydraulicznym C3/4 <= 6 MPa gr. 18 cm | m2 | 193
16 | SST D.04.07.01 SST D.04.03.01 | Wykonanie podbudowy zasadniczej z mieszanki mineralnoasfaltowej AC16P gr. 8 cm; wraz z przygotowaniem podłoża (oczyszczenie i skropienie) | m2 | 193
17 | SST D.05.03.04 | Wykonanie nawierzchni z betonu cementowego C30/37 o grubości 23 cm ze zbrojeniem rozproszonym 1,5 kg/m3 i zbrojeniem siatką stalową fi 10mm z oczkami 15x15 cm | m2 | 193
Legnica, 04.03.2024
sporządził: Marcin Gołda - inspektor ds. robót drogowych
zatwierdził: Mirosław Wronkowski - dyrektor działu technicznego ZDM