## KO BR.SANIT.
K O S Z T O R Y S O F E R T O W Y
Zadanie 2. Poprawa dostępności przestrzeni publicznej w budynkach Urzędu Miasta w Bielsku Podlaskim - ul. Kopernika 3
branża sanitarna - instalacja wod.-kan. (bez białego montażu), instalacja c.o, instalacja wentylacji
Lp. | Podstawa | Opis | Jedn. | Ilość | Cena jedn. | Wartość
1 | 45332000-3 | INSTALACJA WOD-KAN (bez białego montażu)
1.1. | 45332000-3 | Kanalizacja sanitarna
1 d.1.1 | analiza indywidualna Uproszczona | Tymczasowe wpięcie do istniejącej instalacji kanalizacyjnej | kpl. | 1
2 d.1.1 | KNR-W 2-15 0208-03 | Rurociągi niskoszumowe kanalizacyjne o śr. 110 mm na ścianach w budynkach niemieszkalnych o połączeniach wciskowych | m | 10
3 d.1.1 | KNR-W 2-15 0208-01 | Rurociągi niskoszumowe kanalizacyjne o śr. 50 mm na ścianach w budynkach niemieszkalnych o połączeniach wciskowych | m | 4
4 d.1.1 | KNR-W 2-15 0222-02 | Czyszczaki niskoszumowe kanalizacyjne o śr. 110 mm o połączeniach wciskowych | szt. | 1
5 d.1.1 | KNR-W 2-15 0213-05 analiza indywidualna | Zawór napowietrzający izolowany termicznie z siatką ochronną DN75/110 | szt. | 1
6 d.1.1 | KNR-W 2-15 0211-01 | Dodatki za wykonanie podejść odpływowych niskoszumowe o śr. 50 mm o połączeniach wciskowych | podej. | 1
7 d.1.1 | KNR-W 2-15 0211-03 | Dodatki za wykonanie podejść odpływowych niskoszumowe o śr. 110 mm o połączeniach wciskowych | podej. | 1
8 d.1.1 | KNR-W 2-18 0706-01 analiza indywidualna | Próba wodna szczelności i drożności kanałów rurowych o śr.nominalnej do 150 mm | odc. -1 prób. | 0.07
9 d.1.1 | KNR 2-15/GEBERIT 0317-03 analiza indywidualna | Przejście p.poż. przez strop dla rury o śr. 110 mm | szt. | 1
10 d.1.1 | KNR 2-15/GEBERIT 0317-01 analiza indywidualna | Przejście p.poż. przez strop dla rury o śr. 50 mm | szt. | 1
Razem dział: Kanalizacja sanitarna
1.2. | 45332000-3 | Instalacja wodociągowa i p.poż.
11 d.1.2 | analiza indywidualna Uproszczona | Tymczasowe wpięcie do istniejącej instalacji wodociągowej | kpl. | 1
12 d.1.2 | KNR-W 2-15 0107-03 | Rurociągi stalowe ocynkowane o śr. nominalnej 32 mm o połączeniach gwintowanych, w samoczynnych sieciach przeciwpożarowych | m | 1
13 d.1.2 | KNR-W 2-15 0107-05 | Rurociągi stalowe ocynkowane o śr. nominalnej 50 mm o połączeniach gwintowanych, w samoczynnych sieciach przeciwpożarowych | m | 14
14 d.1.2 | KNR 0-13 0128-01 | Rura wielowarstwowa PE-RT/Al/PE-RT o śr. 16x2,0 mm wraz z kształtkami | m | 5
15 d.1.2 | KNR 0-13 0128-01 | Rura wielowarstwowa PE-RT/Al/PE-RT o śr. 20x2,0 mm wraz z kształtkami | m | 8
16 d.1.2 | KNR-W 2-15 0115-03 | Dodatki za podejścia dopływowe w rurociągach stalowych do hydrantów itp. o połączeniu sztywnym o śr. nominalnej 25 mm | szt. | 1
17 d.1.2 | KNR-W 2-15 0116-08 | Dodatki za podejścia dopływowe w rurociągach z tworzyw sztucznych do zaworów czerpalnych, baterii, płuczek o połączeniu elastycznym metalowym o śr. 16x2,0 mm | szt. | 3
18 d.1.2 | KNR-W 2-15 0131-01 | Zawór kątowy do baterii stojącej DN15 | szt. | 2
19 d.1.2 | KNR-W 2-15 0131-01 | Zawór kątowy do płuczki DN15 | szt. | 1
20 d.1.2 | KNR-W 2-15 0142-02 | Hydrant wewnętrzny DN25 z wężem półsztywnym 30m (o wym. 795x795x130 mm) | szt. | 1
21 d.1.2 | KNR-W 2-15 0143-01 | Podumywalkowe ciśnieniowe przepływowe podgrzewacze wody | kpl. | 1
22 d.1.2 | KNR-W 2-15 0126-04 | Próba szczelności instalacji wodociągowych z rur stalowych w budynkach niemieszkalnych (rurociąg o śr. do 65 mm) | m | 15
23 d.1.2 | KNR-W 2-15 0127-03 | Próba szczelności instalacji wodociągowych z rur z tworzyw sztucznych w budynkach niemieszkalnych (rurociąg o śr. do 63 mm) | m | 13
24 d.1.2 | KNR-W 2-15 0128-02 | Płukanie instalacji wodociągowej w budynkach | m | 28
25 d.1.2 | KNR-W 2-18 0707-01 analiza indywidualna | Dezynfekcja instalacji rur wodociągowych o śr. do 150 mm | odc.200m | 0.14
26 d.1.2 | KNR 0-34 0101-07 | Izolacja rurociągów stalowych o śr.32 mm z wysokiej jakości pianki poliolefinowej o gr. 13 mm | m | 1
27 d.1.2 | KNR 0-34 0101-08 | Izolacja rurociągów stalowych o śr.50 mm z wysokiej jakości pianki poliolefinowej o gr. 13 mm | m | 14
28 d.1.2 | KNR 0-34 0107-01 | Izolacja rurociągów o śr.16x2,0 mm z wysokiej jakości pianki polietylenowej laminowane z zewnątrz mocną folią polietylenową o gr. 6 mm | m | 5
29 d.1.2 | KNR 0-34 0107-01 | Izolacja rurociągów o śr.20x2,0 mm z wysokiej jakości pianki polietylenowej laminowane z zewnątrz mocną folią polietylenową o gr. 6 mm | m | 8
30 d.1.2 | KNR 2-15/GEBERIT 0317-01 analiza indywidualna | Przejście p.poż. przez strop dla rury PE-RT/Al/PE-RT o śr.20x2,0 mm | szt. | 1
Razem dział: Instalacja wodociągowa i p.poż.
1.3. | 45332000-3 | Roboty budowlane
31 d.1.3 | KNR-W 4-01 0341-03 | Wykucie bruzd pionowych w ścianach z cegieł na zaprawie cementowo-wapiennej | m | 2
32 d.1.3 | KNR-W 4-01 0327-04 | Zamurowanie bruzd pionowych lub pochyłych w ścianach z cegieł | m | 2
33 d.1.3 | KNR-W 4-01 0208-03 | Przebicie otworów o powierzchni do 0.05 m2 w elementach z betonu żwirowego o grubości do 30 cm | szt. | 3
34 d.1.3 | KNR-W 4-01 0206-02 | Zabetonowanie otworów o powierzchni do 0.1 m2 w stropach i ścianach przy głębokości ponad 10 cm | szt. | 3
35 d.1.3 | KNR 4-01 0106-04 | Usunięcie z budynku gruzu | m3 | 0.11
36 d.1.3 | KNR 4-04 1101-02 1101-05 | Transport gruzu z terenu rozbiórki przy ręcznym załadowaniu i wyładowaniu samochodem skrzyniowym na odległość ustaloną przez Wykonawcę | m3 | 0.11
Razem dział: Roboty budowlane
Razem dział: INSTALACJA WOD-KAN (bez białego montażu)
2 | 45331100-7 | INSTALACJA CENTRALNEGO OGRZEWANIA
2.1. | 45331100-7 | Roboty demontażowe
37 d.2.1 | KNR 4-07 z.sz.r3-3.7.a | Nakłady na zamknięcie dopływu, spuszczenie i napełnienie oraz sprawdzenie szczelności instalacji centralnego ogrzewania | obiekt. | 1
38 d.2.1 | KNR-W 4-02 0520-05 analiza indywidualna | Demontaż grzejnika żeliwnego | kpl. | 7
39 d.2.1 | KNR 4-04 1107-01 1107-04 | Transport złomu i materiałów z demontażu samochodem skrzyniowym z załadunkiem i wyładunkiem ręcznym na odległość ustaloną przez Wykonawcę | t | 0.35
Razem dział: Roboty demontażowe
2.2. | 45331100-7 | Roboty montażowe
40 d.2.2 | analiza indywidualna Uproszczona | Tymczasowe wpięcie do istniejącej instalacji centralnego ogrzewania | kpl. | 2
41 d.2.2 | KNR-W 2-15 0402-01 analiza indywidualna | Rura ze stali węglowej ocynkowana o śr. 15x1,2 mm wraz z kształtkami | m | 67
42 d.2.2 | KNR-W 2-15 0402-02 analiza indywidualna | Rura ze stali węglowej ocynkowana o śr. 18x1,2 mm wraz z kształtkami | m | 8
43 d.2.2 | KNR-W 2-15 0402-03 analiza indywidualna | Rura ze stali węglowej ocynkowana o śr. 28x1,5 mm wraz z kształtkami | m | 20
44 d.2.2 | KNR-W 2-15 0402-04 analiza indywidualna | Rura ze stali węglowej ocynkowana o śr. 35x1,5 mm wraz z kształtkami | m | 13.5
45 d.2.2 | KNR 0-13 0128-01 | Rura wielowarstwowa PE-Xc/Al/PE-RT o śr. 16x2,0 mm wraz z kształtkami | m | 20
46 d.2.2 | KNR-W 2-15 0429-01 analiza indywidualna | Rury przyłączne o śr. 16x2,0 mm do grzejników | kpl. | 7
47 d.2.2 | KNR-W 2-15 0418-01 | Grzejniki stalowe jednopłytowe z kompletem zawieszeń o wysokości 300 mm, długości 520 mm i głębokości 61 mm z wbudowanym zaworem termostatycznym i podłączeniem dolnym (lewe) | szt. | 1
48 d.2.2 | KNR-W 2-15 0418-03 | Grzejniki stalowe jednopłytowe z kompletem zawieszeń o wysokości 600 mm, długości 920 mm i głębokości 61 mm z wbudowanym zaworem termostatycznym i podłączeniem dolnym (lewe) | szt. | 2
49 d.2.2 | KNR-W 2-15 0418-07 | Grzejniki stalowe dwupłytowe z kompletem zawieszeń o wysokości 600 mm, długości 800 mm i głębokości 80 mm z wbudowanym zaworem termostatycznym i podłączeniem dolnym (prawe) | szt. | 2
50 d.2.2 | KNR-W 2-15 0418-07 | Grzejniki stalowe dwupłytowe z kompletem zawieszeń o wysokości 600 mm, długości 1120 mm i głębokości 80 mm z wbudowanym zaworem termostatycznym i podłączeniem dolnym (prawe) | szt. | 1
51 d.2.2 | KNR-W 2-15 0418-07 | Grzejniki stalowe dwupłytowe z kompletem zawieszeń o wysokości 600 mm, długości 920 mm i głębokości 105 mm z wbudowanym zaworem termostatycznym i podłączeniem dolnym (prawe) | szt. | 1
52 d.2.2 | KNR-W 2-15 0411-01 | Zawór odcinający prosty z połączeniem na śrubunki DN15 | szt. | 4
53 d.2.2 | KNR-W 2-15 0411-03 | Zawór odcinający prosty z połączeniem na śrubunki DN25 | szt. | 2
54 d.2.2 | KNR-W 2-15 0411-01 | Zawór zwrotny z połączeniem na śrubunki DN15 | szt. | 1
55 d.2.2 | KNR 0-35 0216-09 | Filtr siatkowy DN15 | szt. | 1
56 d.2.2 | KNR 0-35 0222-01 analiza indywidualna | Ciepłomierz ultradźwiękowy gwintowany z modułem radiowym DN15, QP-0,6 m3/h wraz z wykonaniem podejścia | kpl. | 1
57 d.2.2 | KNR-W 2-15 0411-01 | Zawór regulacyjno-pomiarowy montowany na powrocie DN15 | szt. | 1
58 d.2.2 | KNR-W 2-15 0411-01 | Zawór podwójny kątowy z odcięciem do grzejników dolnozasilanych DN15 | szt. | 7
59 d.2.2 | KNR-W 2-15 0412-02 analiza indywidualna | Głowica termostatyczna nastawa 16-27°C, do miejsc publicznych z zabezpieczeniem antykradzieżowym | szt. | 7
60 d.2.2 | KNR-W 2-15 0412-07 | Automatyczny zawór odpowietrzający z zaworem stopowym DN15 | szt. | 2
61 d.2.2 | KNR-W 2-15 0411-01 | Zawór kulowy z kurkiem spustowym DN15 - odwodnienie | szt. | 2
62 d.2.2 | KNR-W 2-15 0406-02 | Próby szczelności instalacji c.o. z rur stalowych w budynkach niemieszkalnych | m | 108.5
63 d.2.2 | KNR-W 2-15 0406-03 | Próby szczelności instalacji c.o. z rur z tworzyw sztucznych - próba zasadnicza (pulsacyjna) | próba | 1
64 d.2.2 | KNR-W 2-15 0406-05 | Próby szczelności instalacji c.o. z rur z tworzyw sztucznych - dodatek za próbę w budynkach niemieszkalnych | m | 20
65 d.2.2 | KNR-W 2-15 0128-02 analiza indywidualna | Płukanie instalacji c.o. trzykrotne w budynkach niemieszkalnych | m | 128.5
66 d.2.2 | KNR-W 2-15 0436-01 | Próba instalacji c.o. na gorąco z dokonaniem regulacji | urz. | 7
67 d.2.2 | KNR-W 2-16 0303-01 analiza indywidualna | Izolacja rurociągów o śr. 15x1,2 mm z wełny skalnej pokrytej płaszczem ze zbrojonej folii aluminiowej wyposażonej w zakładkę samoprzylepną o gr. 20 mm | m2 | 12.08
68 d.2.2 | KNR-W 2-16 0303-01 analiza indywidualna | Izolacja rurociągów o śr. 18x1,2 mm z wełny skalnej pokrytej płaszczem ze zbrojonej folii aluminiowej wyposażonej w zakładkę samoprzylepną o gr. 20 mm | m2 | 1.52
69 d.2.2 | KNR-W 2-16 0303-01 analiza indywidualna | Izolacja rurociągów o śr. 28x1,5 mm z wełny skalnej pokrytej płaszczem ze zbrojonej folii aluminiowej wyposażonej w zakładkę samoprzylepną o gr. 30 mm | m2 | 5.65
70 d.2.2 | KNR-W 2-16 0303-02 analiza indywidualna | Izolacja rurociągów o śr.35x1,5 mm z wełny skalnej pokrytej płaszczem ze zbrojonej folii aluminiowej wyposażonej w zakładkę samoprzylepną o gr. 30 mm | m2 | 4.15
71 d.2.2 | KNR 0-34 0107-01 | Izolacja rurociągów śr.16x2,0 mm z wysokiej jakości pianki polietylenowej laminowane z zewnątrz mocną folią polietylenową o gr. 6 mm | m | 20
72 d.2.2 | KNR 2-15/GEBERIT 0317-01 analiza indywidualna | Przejście p.poż. przez ścianę gr. 60 cm dla rury o śr. 15x1,2 mm | szt. | 4
73 d.2.2 | KNR 2-15/GEBERIT 0317-01 analiza indywidualna | Przejście p.poż. przez ścianę gr. 60 cm dla rury o śr. 28x1,5 mm | szt. | 4
74 d.2.2 | KNR 2-15/GEBERIT 0317-01 analiza indywidualna | Przejście p.poż. przez strop gr. 30 cm dla rury o śr. 35x1,5 mm | szt. | 2
Razem dział: Roboty montażowe
2.3. | 45331100-7 | Roboty budowlane
75 d.2.3 | KNR-W 4-01 0341-03 | Wykucie bruzd pionowych w ścianach z cegieł na zaprawie cementowo-wapiennej - ściany | m | 15
76 d.2.3 | KNR-W 4-01 0327-04 | Zamurowanie bruzd pionowych lub pochyłych w ścianach z cegieł | m | 15
77 d.2.3 | KNR-W 4-01 0210-01 | Wykucie bruzd poziomych w elementach z betonu żwirowego - posadzka | m | 10
78 d.2.3 | KNR-W 4-01 0207-02 | Zabetonowanie bruzd poziomych | m | 10
79 d.2.3 | KNR-W 4-01 0208-03 | Przebicie otworów o powierzchni do 0.05 m2 w elementach z betonu żwirowego | szt. | 2
80 d.2.3 | KNR-W 4-01 0206-02 | Zabetonowanie otworów o powierzchni do 0.1 m2 w stropach i ścianach przy głębokości ponad 10 cm | szt. | 2
81 d.2.3 | KNR-W 4-01 0335-12 | Przebicie otworów w ścianach z cegieł o grubości 2 1/2 ceg. na zaprawie cementowo-wapiennej | szt. | 8
82 d.2.3 | KNR-W 4-01 0325-04 | Zamurowanie przebić w ścianach z cegieł o grubości ponad 1 ceg. | szt. | 8
83 d.2.3 | KNR 4-01 0106-04 | Usunięcie z budynku gruzu | m3 | 1.84
84 d.2.3 | KNR 4-04 1101-02 1101-05 | Transport gruzu z terenu rozbiórki przy ręcznym załadowaniu i wyładowaniu samochodem skrzyniowym na odległość ustaloną przez Wykonawcę | m3 | 1.84
Razem dział: Roboty budowlane
Razem dział: INSTALACJA CENTRALNEGO OGRZEWANIA
3 | 45331210-1 | INSTALACJA WENTYLACJI
3.1. | 45331210-1 | Układ W4
85 d.3.1 | KNR-W 2-17 0123-02 | Przewody wentylacyjne z blachy stalowej ocynkowanej kołowe typ S(Spiro) o śr. do 200 mm - udzial kształtek do 55 % | m2 | 6.48
86 d.3.1 | KNR-W 2-17 0204-01 | Wentylator łazienkowy wykonany z tworzywa , asynchroniczny, jednofazowy, 230 V, 50 Hz, silnik bezszczotkowy, dostępny w handlu klasa izolacji B, stopień ochrony IP45, wydajność 50-80 m3/h, z opóźnieniem czasowym 15 min. Uruchamiany włącznikiem światła | szt. | 1
87 d.3.1 | KNR 2-16 0305-02 analiza indywidualna | Izolacja o grub.25 mm płytami z wełny mineralnej w płaszczu ochronnym z folii aluminiowej przewodów wentylacyjnych | m2 | 9.07
Razem dział: Układ W4
3.2. | 45331210-1 | Próby szczelności, uruchomienie i regulacja
88 d.3.2 | KNR-W 2-17 tab9903 Uproszczona | Próby szczelności, uruchomienie i regulacja - wg KNR-W 2-17 tab9903 (0,035x (R+M+S)) | kpl. | 1 | 110.61
Razem dział: Próby szczelności, uruchomienie i regulacja
Razem dział: INSTALACJA WENTYLACJI
RAZEM KOSZTORYS NETTO