## zasadniczy
PRZEDMIAR ROBÓT
Remont drogi wewnętrznej Straszydle – Rzeki II w km 0+000 – 0+614, na działkach nr ewid. 2897, 3028/3, 3019 w miejscowości Straszydle, wraz z remontem przepustów w km 0+003, 0+274, 0+370
I WYKONANIE PRZEPUSTÓW
1.1 |  | Rozebranie przepustów rurowych pod drogą, rury betonowe Fi·150·cm (materiał z rozbiórki dostarczyć po uzgodnieniu z Zamawiającym - do 5km) | m | 4
1.2 |  | Roboty ziemne koparkami podsiębiernymi z transportem urobku samochodami samowyładowczymi, grunt kategorii III | m3 | 12
1.3 |  | Części przelotowe prefabrykowanych przepustów drogowych rurowych 1-otworowych, rury Wipro Fi 150 cm, III stopień zbrojenia, na ławie z tłucznia kamiennego grubości 50 cm i szerokości 200 cm | mb | 5
1.4 |  | Ręczne zasypywanie wykopów liniowych o ścianach pionowych z zagęszczeniem warstwami gr. 20 cm, pospółka | m3 | 9.9
1.5 |  | Obudowy wlotów (wylotów) prefabrykowanych przepustów drogowych, przepusty rurowe, beton C20/25 (przyczółki + skrzydełka) | m3 | 6.25
1.6 |  | Podbudowy z kruszyw, tłuczeń, warstwa górna, grubość warstwy po zagęszczeniu 15·cm | m2 | 60
1.7 |  | Plantowanie (obrobienie na czysto), skarp i korony nasypów, kategoria gruntu I-III | m2 | 16
WARTOŚĆ NETTO w PLN:
2.1 |  | Rozebranie przepustów rurowych pod drogą, rury betonowe Fi·100·cm (materiał z rozbiórki dostarczyć po uzgodnieniu z Zamawiającym - do 5km) | m | 4
2.2 |  | Roboty ziemne koparkami podsiębiernymi z transportem urobku samochodami samowyładowczymi, grunt kategorii III | m3 | 12
2.3 |  | Części przelotowe prefabrykowanych przepustów drogowych rurowych 1-otworowych, rury Wipro Fi 100 cm, III stopień zbrojenia, na ławie z tłucznia kamiennego grubości 50 cm i szerokości 200 cm | mb | 5
2.4 |  | Ręczne zasypywanie wykopów liniowych o ścianach pionowych z zagęszczeniem warstwami gr. 20 cm, pospółka | m3 | 6.6
2.5 |  | Obudowy wlotów (wylotów) prefabrykowanych przepustów drogowych, przepusty rurowe, beton C20/25 (przyczółki + skrzydełka) | m3 | 5.5
2.6 |  | Podbudowy z kruszyw, tłuczeń, warstwa górna, grubość warstwy po zagęszczeniu 15·cm | m2 | 60
2.7 |  | Plantowanie (obrobienie na czysto), skarp i korony nasypów, kategoria gruntu I-III | m2 | 16
WARTOŚĆ NETTO w PLN:
3.1 |  | Rozebranie przepustów rurowych pod drogą, rury betonowe Fi·200·cm (materiał z rozbiórki dostarczyć po uzgodnieniu z Zamawiającym - do 5km) | m | 4
3.2 |  | Roboty ziemne koparkami podsiębiernymi z transportem urobku samochodami samowyładowczymi, grunt kategorii III | m3 | 12
3.3 |  | Części przelotowe prefabrykowanych przepustów drogowych rurowych 1-otworowych, rury Wipro Fi 200 cm, III stopień zbrojenia, na ławie z tłucznia kamiennego grubości 50 cm i szerokości 200 cm | mb | 5
3.4 |  | Ręczne zasypywanie wykopów liniowych o ścianach pionowych z zagęszczeniem warstwami gr. 20 cm, pospółka | m3 | 13.2
3.5 |  | Obudowy wlotów (wylotów) prefabrykowanych przepustów drogowych, przepusty rurowe, beton C20/25 (przyczółki + skrzydełka) | m3 | 7.5
3.6 |  | Podbudowy z kruszyw, tłuczeń, warstwa górna, grubość warstwy po zagęszczeniu 15·cm | m2 | 60
3.7 |  | Plantowanie (obrobienie na czysto), skarp i korony nasypów, kategoria gruntu I-III | m2 | 16
WARTOŚĆ NETTO w PLN:
II WYKONANIE NAWIERZCHNI
4.1 |  | Mechaniczne wyrównanie i wyprofilowanie drogi wraz z odwiezieniem urobku do 4 km | m2 | 1719.2
4.2 |  | Wykonanie wartswy dolnej z tłucznia, warstwa o średniej grubości 10cm, rozłożenie wraz z zawałowaniem sposobem mechanicznym (zawałowanie walcem wibracyjnym) | m2 | 1596.4
4.3 |  | Wykonanie wartswy górnej z mieszanki /0-31,5mm/, warstwa o średniej grubości 5cm, rozłożenie wraz z zawałowaniem sposobem mechanicznym (zawałowanie walcem wibracyjnym) | m2 | 1596.4
WARTOŚĆ NETTO w PLN:
WARTOŚĆ KOSZTORYSU NETTO
VAT
WARTOŚĆ KOSZTORYSU BRUTTO
Miejscowość i data
………………………………….
Podpis i pieczęć osoby upoważnionej
……………………………………………….