## Informacje ogólne
ul. Ściegiennego Nr 211198G - remont jezdni dł. 538mb i chodników z 2 stron - lewa str. 580mb, pr. str. 410mb
ul. Dmowskiego Nr 211191G - remont jezdni dł. 369mb i chodników z 2 stron dł. 90 mb
ul. Juliusza Słowackiego Nr 211143G - remont jezdni i chodników z 2 stron, dł. 273mb
Zakres remontu ulicy obejmuje m.in.: - frezowanie starej nawierzchni warstwy ścieralnej i wykonanie warstwy profilowej, - wymianę krawężników drogowych, - ułożenie geosiatki wzmacniającej nawierzchnię, - regulację urządzeń obcych z wymianą pokryw/włazów, - wykonanie nowej nawierzchni warstwy ścieralnej, - wykonanie nowych nawierzchni chodników i zjazdów, - odtworzenie oznakowania poziomego, - humusowanie i obsianie trawą.

## Sciegiennego jezdnia
„Modernizacja ulicy Ściegiennego”
Obmiar:
|  | Jednia Główna od ul. Jagiełły do wjazdu dzo Szpitala: 538 x 6 = 1260 | 3480
|  | Skrzyżowania z ul. Działkową, Piaskową, Polną, Murarską i wjazdem do szpitala: 5 x 6 x 6 = 180 | 180
|  | Chodnik stona Prawa: 410 x 2 | 820 | 1900
|  | Chodnik stona Lewa: 540x 2 | 1080
|  | Krawężniki : 540x2+5x15 | 1155
|  | Zjazdy:21x15 | 315
„Modernizacja ulicy Ściegiennego”
| Poz. | Wyszczególnienie elementów rozliczeniowych (Opis robót i obliczenie ich ilości) | Jednostka |  | Cena jednostkowa | Wartość pozycji
branża drogowa - jezdnia
|  |  | Nazwa | Ilość
| 1 | 2 | 3 | 4 | 5 | 6
| 1 | - rozebranie nawierzchni jedzni głównej-frezowanie gr. 2-4 cm | m2 | 3660 | 20 | 73200
| 2 | - rozebranie krawężników betonowych na ławie betonowej | mb | 1155 | 17 | 19635
| 3 | - ustawienie krawężników betonowych 15x30x100 cm na ławie betonowej z oporem z betonu C12/15 i na podsypce 5 cm | mb | 1155 | 115 | 132825
| 4 | - ułożenie warstwy wiążącej AC4W gr.2 cm | m2 | 3660 | 23 | 84180
| 5 | - ułożenie siatki geosyntetycznej SMP 120x120 | m3 | 3660 | 24 | 87840
| 6 | - skropienie emulsją | m2 | 3660 | 6 | 21960
| 7 | - ułożenie warstwy ścieralnej z ASC11 gr. 4 cm | m2 | 3660 | 45 | 164700
| 8 | - wykonanie oznakowania poziomego | m2 | 127.25 | 22 | 2799.5
| 9 | - regulacja wysokościowa włazów studni kanalizacji deszczowej | szt. | 117 | 500 | 58500
| 10 | - regulacja wysokościowa wpustów studzienek ściekowych | szt. | 10 | 700 | 7000
| 11 | - tablice informacyjne | szt. | 2 | 1500 | 3000
| 12 | - nadzór inwestorski | szt. | 1 | 28000 | 28000
|  |  | RAZEM (netto): |  |  | 683645.5
|  |  | PODATEK VAT 23 %: |  |  | 157238.47
|  |  | CENA OFERTOWA (brutto): |  |  | 840883.97
| SUMA | jezdnie i chodniki | 1360128.47

## Sciegiennego chodniki
„Modernizacja ulicy Ściegiennego” | [5 empty] | 1500
Poz. | Wyszczególnienie elementów rozliczeniowych (Opis robót i obliczenie ich ilości) | Jednostka |  | Cena jednostkowa | Wartość pozycji
|  | Nazwa | Ilość
1 | 2 | 3 | 4 | 5 | 6
branża drogowa - chodnik
* | Rozbiórki elementów dróg, ogrodzeń i przepustów
1 | - rozbiórka nawierzchni z prefabrykowanych elementów betonowych i z masy bitumicznej (chodniki i zjazdy) | m2 | 1500 | 17 | 25500
2 | - rozebranie podbudowy z kruszywa o grubości około 10 cm | m2 | 1500 | 15 | 22500
* | ROBOTY ZIEMNE | ___ | ___ | ___ | ___
* | Wykonanie wykopów
3 | - korytowanie podłoża pod konstrukcję chodnika na głębokość do 10 cm | m2 | 1500 | 15 | 22500
* | PODBUDOWY | ___ | ___ | ___ | ___
* | Podbudowa z kruszywa niezwiązanego
4 | - podbudowa z kruszywa łamanego stabilizowanego mechanicznie gr. 10 cm | m2 | 1500 | 45 | 67500
* | Podbudowa z mieszanki związanej spoiwem hydraulicznym
5 | - grunt stabilizowany cementem Rm=2,5 Mpa gr. 10 cm | m2 | 1500 | 50 | 75000
* | NAWIERZCHNIE | ___ | ___ | ___ | ___
* | Nawierzchnia z kostki brukowej betonowej
6 | - nawierzchnia z kostki brukowej betonowej fazowanej koloru szarego gr. 6cm na podsypce cementowo - piaskowej gr. 3cm (chodniki) | m2 | 1185 | 120 | 142200
7 | - nawierzchnia z kostki brukowej betonowej fazowanej koloru szarego gr. 8cm na podsypce cementowo - piaskowej gr. 3cm (zjazdy) | m2 | 315 | 130 | 40950
* | ELEMENTY ULIC | ___ | ___ | ___ | ___
* | Krawężniki betonowe
8 | - ustawienie krawężników betonowych 15x30x100 cm na ławie betonowej z oporem z betonu C12/15 i na podsypce 5 cm | mb | 0 | 115 | 0
* | Betonowe obrzeże chodnikowe
9 | - ustawienie obrzeży betonowych 30x8x100 cm na podsypce cementowo-piaskowej gr. 5 cm | mb | 400 | 65 | 26000
|  |  |  | SUMA CZĘŚCIOWA | 422150
|  | RAZEM (netto): |  |  | 422150
|  | PODATEK VAT 23 %: |  |  | 97094.5
|  | CENA OFERTOWA (brutto): |  |  | 519244.5

## Słowackiego jezdnia
Obmiar:
| Jednia Główna od ul. Jagiełły do wjazdu dzo Szpitala: 273 x 7 | 1911
| Skrzyżowania: -- | 0
| Chodnik stona Prawa: 273 x 2 | 546 | 1092
| Chodnik stona Lewa: 273 x 2 | 546
| Krawężniki : 273x2 | 546
| Zjazdy:20x15 | 300
Poz. | Wyszczególnienie elementów rozliczeniowych (Opis robót i obliczenie ich ilości) | Jednostka |  | Cena jednostkowa | Wartość pozycji
|  | Nazwa | Ilość
1 | 2 | 3 | 4 | 5 | 6
1 | - rozebranie nawierzchni jedzni głównej-frezowanie gr. 2-4 cm | m2 | 1911 | 20 | 38220
2 | - rozebranie krawężników betonowych na ławie betonowej | mb | 546 | 17 | 9282
3 | - ustawienie krawężników betonowych 15x30x100 cm na ławie betonowej z oporem z betonu C12/15 i na podsypce 5 cm | mb | 546 | 115 | 62790
4 | - ułożenie warstwy wiążącej AC4W gr.2 cm | m2 | 1911 | 23 | 43953
5 | - ułożenie siatki geosyntetycznej SMP 120x120 | m3 | 1911 | 24 | 45864
6 | - skropienie emulsją | m2 | 1911 | 6 | 11466
7 | - ułożenie warstwy ścieralnej z ASC11 gr. 4 cm | m2 | 1911 | 45 | 85995
8 | - wykonanie oznakowania poziomego | m2 | 58.125 | 22 | 1278.75
9 | - regulacja wysokościowa włazów studni kanalizacji deszczowej | szt. | 27 | 500 | 13500
10 | - regulacja wysokościowa wpustów studzienek ściekowych | szt. | 30 | 700 | 21000
11 | - tablice informacyjne | szt. | 2 | 1500 | 3000
12 | - nadzór inwestorski | szt. | 1 | 17000 | 17000
|  | RAZEM (netto): |  |  | 353354.75
|  | PODATEK VAT 23 %: |  |  | 81271.59
|  | CENA OFERTOWA (brutto): |  |  | 434626.34
SUMA | jezdnie i chodniki | 835000

## Słowackiego chodniki
„Modernizacja ulicy Ściegiennego”
Poz. | Wyszczególnienie elementów rozliczeniowych (Opis robót i obliczenie ich ilości) | Jednostka |  | Cena jednostkowa | Wartość pozycji | 1100
|  | Nazwa | Ilość
1 | 2 | 3 | 4 | 5 | 6
drogowa - chodnik Piłsudskiego
* | Rozbiórki elementów dróg, ogrodzeń i przepustów
1 | - rozbiórka nawierzchni z prefabrykowanych elementów betonowych i z masy bitumicznek (chodniki i zjazdy) | m2 | 1100 | 17 | 18700
2 | - rozebranie podbudowy z kruszywa o grubości około 10 cm | m2 | 1100 | 15 | 16500
* | ROBOTY ZIEMNE | ___ | ___ | ___ | ___
* | Wykonanie wykopów
3 | - korytowanie podłoża pod konstrukcję chodnika na głębokość do 10 cm | m2 | 1100 | 15 | 16500
* | PODBUDOWY | ___ | ___ | ___ | ___
* | Podbudowa z kruszywa niezwiązanego
4 | - podbudowa z kruszywa łamanego stabilizowanego mechanicznie gr. 10 cm | m2 | 1100 | 45 | 49500
* | Podbudowa z mieszanki związanej spoiwem hydraulicznym
5 | - grunt stabilizowany cementem Rm=2,5 Mpa gr. 10 cm | m2 | 1100 | 50 | 55000
* | NAWIERZCHNIE | ___ | ___ | ___ | ___
* | Nawierzchnia z kostki brukowej betonowej
6 | - nawierzchnia z kostki brukowej betonowej fazowanej koloru szarego gr. 6cm na podsypce cementowo - piaskowej gr. 3cm (chodniki) | m2 | 800 | 120 | 96000
7 | - nawierzchnia z kostki brukowej betonowej fazowanej koloru szarego gr. 8cm na podsypce cementowo - piaskowej gr. 3cm (zjazdy) | m2 | 300 | 130 | 39000
* | ELEMENTY ULIC | ___ | ___ | ___ | ___
* | Krawężniki betonowe
8 | - ustawienie krawężników betonowych 15x30x100 cm na ławie betonowej z oporem z betonu C12/15 i na podsypce 5 cm | mb | 0 | 115 | 0
* | Betonowe obrzeże chodnikowe
9 | - ustawienie obrzeży betonowych 30x8x100 cm na podsypce cementowo-piaskowej gr. 5 cm | mb | 440 | 55 | 24200
10 | -humusowanie | mb | 660 | 17 | 11220
|  |  |  | SUMA CZĘŚCIOWA | 315400
|  | RAZEM (netto): |  |  | 326620
|  | PODATEK VAT 23 %: |  |  | 75122.6
|  | CENA OFERTOWA (brutto): |  |  | 401742.6

## Dmowskiego jezdnia
Obmiar:
| Jednia Główna:(205+166) x 6 | 2226
Skrzyżowania z :….......
| Chodnik stona Prawa: 90 x 2 | 180 | 360
| Chodnik stona Lewa: 90 x 2 | 180
| Krawężniki :205x2+166x0,5 | 493
| Zjazdy:14x15 | 210
Poz. | Wyszczególnienie elementów rozliczeniowych (Opis robót i obliczenie ich ilości) | Jednostka |  | Cena jednostkowa | Wartość pozycji
|  | Nazwa | Ilość
1 | 2 | 3 | 4 | 5 | 6
1 | - rozebranie nawierzchni jedzni głównej-frezowanie gr. 2-4 cm | m2 | 2226 | 20 | 44520
2 | - rozebranie krawężników betonowych na ławie betonowej | mb | 493 | 17 | 8381
3 | - ustawienie krawężników betonowych 15x30x100 cm na ławie betonowej z oporem z betonu C12/15 i na podsypce 5 cm | mb | 493 | 115 | 56695
4 | - ułożenie warstwy wiążącej AC4W gr.2 cm | m2 | 2226 | 23 | 51198
5 | - ułożenie siatki geosyntetycznej SMP 120x120 | m3 | 2226 | 24 | 53424
6 | - skropienie emulsją | m2 | 2226 | 6 | 13356
7 | - ułożenie warstwy ścieralnej z ASC11 gr. 4 cm | m2 | 2226 | 45 | 100170
8 | - wykonanie oznakowania poziomego | m2 | 24 | 22 | 528
9 | - regulacja wysokościowa włazów studni kanalizacji deszczowej | szt. | 60 | 500 | 30000
10 | - regulacja wysokościowa wpustów studzienek ściekowych | szt. | 50 | 700 | 35000
11 | - tablice informacyjne | szt. | 2 | 1500 | 3000
12 | - nadzór inwestorski | szt. | 1 | 17000 | 17000
|  | RAZEM (netto): |  |  | 413278
|  | PODATEK VAT 23 %: |  |  | 95053.94
|  | CENA OFERTOWA (brutto): |  |  | 508331.94
SUMA | jezdnie i chodniki | 653000

## Dmowskiego chodniki
„Modernizacja ulicy Ściegiennego” | [5 empty] | 360
Poz. | Wyszczególnienie elementów rozliczeniowych (Opis robót i obliczenie ich ilości) | Jednostka |  | Cena jednostkowa | Wartość pozycji
|  | Nazwa | Ilość
1 | 2 | 3 | 4 | 5 | 6
drogowa - chodnik Piłsudskiego
* | Rozbiórki elementów dróg, ogrodzeń i przepustów
1 | - rozbiórka nawierzchni z prefabrykowanych elementów betonowych i z masy bitumicznek (chodniki i zjazdy) | m2 | 360 | 17 | 6120
2 | - rozebranie podbudowy z kruszywa o grubości około 10 cm | m2 | 360 | 15 | 5400
* | ROBOTY ZIEMNE | ___ | ___ | ___ | ___
* | Wykonanie wykopów
3 | - korytowanie podłoża pod konstrukcję chodnika na głębokość do 10 cm | m2 | 360 | 15 | 5400
* | PODBUDOWY | ___ | ___ | ___ | ___
* | Podbudowa z kruszywa niezwiązanego
4 | - podbudowa z kruszywa łamanego stabilizowanego mechanicznie gr. 10 cm | m2 | 360 | 45 | 16200
* | Podbudowa z mieszanki związanej spoiwem hydraulicznym
5 | - grunt stabilizowany cementem Rm=2,5 Mpa gr. 10 cm | m2 | 360 | 50 | 18000
* | NAWIERZCHNIE | ___ | ___ | ___ | ___
* | Nawierzchnia z kostki brukowej betonowej
6 | - nawierzchnia z kostki brukowej betonowej fazowanej koloru szarego gr. 6cm na podsypce cementowo - piaskowej gr. 3cm (chodniki) | m2 | 150 | 120 | 18000
7 | - nawierzchnia z kostki brukowej betonowej fazowanej koloru szarego gr. 8cm na podsypce cementowo - piaskowej gr. 3cm (zjazdy) | m2 | 210 | 130 | 27300
* | ELEMENTY ULIC | ___ | ___ | ___ | ___
* | Krawężniki betonowe
8 | - ustawienie krawężników betonowych 15x30x100 cm na ławie betonowej z oporem z betonu C12/15 i na podsypce 5 cm | mb | 0 | 115 | 0
* | Betonowe obrzeże chodnikowe
9 | - ustawienie obrzeży betonowych 30x8x100 cm na podsypce cementowo-piaskowej gr. 5 cm | mb | 360 | 55 | 19800
|  |  |  | 17 | 116220
|  | RAZEM (netto): |  |  | 116220
|  | PODATEK VAT 23 %: |  |  | 26730.6
|  | CENA OFERTOWA (brutto): |  |  | 142950.6

## Boh. Monte Cassino chodnik
„Budowa chodnika ul. Bohaterów Monte Cassino” | [5 empty] | 780
Poz. | Wyszczególnienie elementów rozliczeniowych (Opis robót i obliczenie ich ilości) | Jednostka |  | Cena jednostkowa | Wartość pozycji
|  | Nazwa | Ilość
1 | 2 | 3 | 4 | 5 | 6
drogowa - chodnik Monte Cassino
* | Rozbiórki elementów dróg, ogrodzeń i przepustów
1 | - rozbiórka nawierzchni z prefabrykowanych elementów betonowych i z masy bitumicznej (chodniki i zjazdy) | m2 | 780 | 17 | 13260
2 | - rozebranie podbudowy z kruszywa o grubości około 10 cm | m2 | 780 | 15 | 11700
* | ROBOTY ZIEMNE | ___ | ___ | ___ | ___
* | Wykonanie wykopów
3 | - korytowanie podłoża pod konstrukcję chodnika na głębokość do 10 cm | m2 | 780 | 20 | 15600
* | PODBUDOWY | ___ | ___ | ___ | ___
* | Podbudowa z kruszywa niezwiązanego
4 | - podbudowa z kruszywa łamanego stabilizowanego mechanicznie gr. 10 cm | m2 | 780 | 55 | 42900
* | Podbudowa z mieszanki związanej spoiwem hydraulicznym
5 | - grunt stabilizowany cementem Rm=2,5 Mpa gr. 10 cm | m2 | 780 | 60 | 46800
* | NAWIERZCHNIE | ___ | ___ | ___ | ___
* | Nawierzchnia z kostki brukowej betonowej
6 | - nawierzchnia z kostki brukowej betonowej fazowanej koloru szarego gr. 6cm na podsypce cementowo - piaskowej gr. 3cm (chodniki) | m2 | 580 | 130 | 75400
7 | - nawierzchnia z kostki brukowej betonowej fazowanej koloru szarego gr. 8cm na podsypce cementowo - piaskowej gr. 3cm (zjazdy) | m2 | 200 | 140 | 28000
* | ELEMENTY ULIC | ___ | ___ | ___ | ___
* | Krawężniki betonowe
8 | - ustawienie krawężników betonowych 15x30x100 cm na ławie betonowej z oporem z betonu C12/15 i na podsypce 5 cm | mb | 0 | 115 | 0
* | Betonowe obrzeże chodnikowe
9 | - ustawienie obrzeży betonowych 30x8x100 cm na podsypce cementowo-piaskowej gr. 5 cm | mb | 700 | 65 | 45500
|  |  |  | SUMA CZĘŚCIOWA | 279160
|  | RAZEM (netto): |  |  | 279160
|  | PODATEK VAT 23 %: |  |  | 64206.8
|  | CENA OFERTOWA (brutto): |  |  | 343366.8

## Parkowa chodnik
„Przebudowa chodnika ul. Parkowej” | [5 empty] | 680
Poz. | Wyszczególnienie elementów rozliczeniowych (Opis robót i obliczenie ich ilości) | Jednostka |  | Cena jednostkowa | Wartość pozycji
|  | Nazwa | Ilość
1 | 2 | 3 | 4 | 5 | 6
drogowa - chodnik Parkowa
* | Rozbiórki elementów dróg, ogrodzeń i przepustów
1 | - rozbiórka nawierzchni z prefabrykowanych elementów betonowych i z masy bitumicznej (chodniki i zjazdy) | m2 | 700 |  | 0
2 | - rozebranie podbudowy z kruszywa o grubości około 10 cm | m2 | 700 |  | 0
* | ROBOTY ZIEMNE | ___ | ___ |  | ___
* | Wykonanie wykopów
3 | - korytowanie podłoża pod konstrukcję chodnika na głębokość do 10 cm | m2 | 700 |  | 0
* | PODBUDOWY | ___ | ___ |  | ___
* | Podbudowa z kruszywa niezwiązanego
4 | - podbudowa z kruszywa łamanego stabilizowanego mechanicznie gr. 10 cm | m2 | 700 |  | 0
* | Podbudowa z mieszanki związanej spoiwem hydraulicznym
5 | - grunt stabilizowany cementem Rm=2,5 Mpa gr. 10 cm | m2 | 700 |  | 0
* | NAWIERZCHNIE | ___ | ___ |  | ___
* | Nawierzchnia z kostki brukowej betonowej
6 | - nawierzchnia z kostki brukowej betonowej fazowanej koloru szarego gr. 6cm na podsypce cementowo - piaskowej gr. 3cm (chodniki) | m2 | 500 |  | 0
7 | - nawierzchnia z kostki brukowej betonowej fazowanej koloru szarego gr. 8cm na podsypce cementowo - piaskowej gr. 3cm (zjazdy) | m2 | 200 |  | 0
* | ELEMENTY ULIC | ___ | ___ |  | ___
* | Krawężniki betonowe
8 | - ustawienie krawężników betonowych 15x30x100 cm na ławie betonowej z oporem z betonu C12/15 i na podsypce 5 cm | mb | 380 |  | 0
* | Betonowe obrzeże chodnikowe
9 | - ustawienie obrzeży betonowych 30x8x100 cm na podsypce cementowo-piaskowej gr. 5 cm | mb | 340 |  | 0
|  |  |  | SUMA CZĘŚCIOWA | 0
|  | RAZEM (netto): |  |  | 0
|  | PODATEK VAT 23 %: |  |  | 0
|  | CENA OFERTOWA (brutto): |  |  | 0

## Krasickiego chodnik iścieżka
„Budowa chodnika i ścieżki rowerowej przy ul. Krasickiego”
Poz. | Wyszczególnienie elementów rozliczeniowych (Opis robót i obliczenie ich ilości) | Jednostka |  | Cena jednostkowa | Wartość pozycji
|  | Nazwa | Ilość
1 | 2 | 3 | 4 | 5 | 6
drogowa - Krasickiego
* | Rozbiórki elementów dróg, ogrodzeń i przepustów
1 | - rozbiórka nawierzchni z prefabrykowanych elementów betonowych i z masy bitumicznej (chodniki i zjazdy) | m2 | 550 | 17 | 9350
2 | - rozebranie podbudowy z kruszywa o grubości około 10 cm | m2 | 550 | 15 | 8250
3 | - rozebranie kostki z istniejących chodników do przełożenia | m2 | 300 | 20 | 6000
* | ROBOTY ZIEMNE | ___ | ___ | ___ | ___
* | Wykonanie wykopów
3 | - korytowanie podłoża pod konstrukcję chodnika na głębokość do 10 cm | m2 | 805 | 21 | 16905
4 | - korytowanie podłoża pod konstrukcję ścieżki rowerowej na głębokość do 25 cm | m2 | 805 | 63 | 50715
* | PODBUDOWY | ___ | ___ | ___ | ___
* | Podbudowa z kruszywa niezwiązanego
5 | - podbudowa z kruszywa łamanego stabilizowanego mechanicznie gr. 10 cm chodnik | m2 | 805 | 55 | 44275
6 | - podbudowa z kruszywa łamanego stabilizowanego mechanicznie gr. 10 cm ścieżka | m2 | 805 | 56 | 45080
* | Podbudowa z mieszanki związanej spoiwem hydraulicznym
7 | - grunt stabilizowany cementem Rm=2,5 Mpa gr. 10 cm | m2 | 805 | 60 | 48300
8 | - grunt stabilizowany cementem Rm=2,5 Mpa gr. 10 cm | m2 | 805 | 61 | 49105
* | NAWIERZCHNIE | ___ | ___ | ___ | ___
* | Nawierzchnia z kostki brukowej betonowej i BA
9 | - nawierzchnia z kostki brukowej betonowej fazowanej koloru szarego gr. 6cm na podsypce cementowo - piaskowej gr. 3cm (chodniki) | m2 | 805 | 130 | 104650
10 | - nawierzchnia z kostki brukowej betonowej fazowanej koloru szarego gr. 8cm na podsypce cementowo - piaskowej gr. 3cm (zjazdy i separacja) | m2 | 200 | 140 | 28000
11 | - nawierzchnia z z BA gr 5cm ścieżka | m2 | 805 | 45 | 36225
12 | - płytki integracyjne | m2 | 16 | 120 | 1920
* | ELEMENTY ULIC | ___ | ___ | ___ | ___
* | Krawężniki betonowe
12 | - ustawienie krawężników betonowych 15x30x100 cm na ławie betonowej z oporem z betonu C12/15 i na podsypce 5 cm | mb | 50 | 115 | 5750
* | Betonowe obrzeże chodnikowe
13 | - ustawienie obrzeży betonowych 30x8x100 cm na podsypce cementowo-piaskowej gr. 5 cm | mb | 1600 | 65 | 104000
14 | - oznakowanie poziome i pionowe | kpl | 1 | 15000 | 15000
* | ZIELEŃ i INNE | ___ | ___ | ___ | ___
* | drzewa
15 | - wycinka 2 drzew | szt. | 2 | 1000 | 2000
16 | - przesadzenie drzew | szt. | 9 | 1500 | 13500
17 | - przesunięcie 3 słupów oświetleniowych | szt. | 3 | 2500 | 7500
|  |  |  | SUMA CZĘŚCIOWA | 558525
|  | RAZEM (netto): |  |  | 596525
|  | PODATEK VAT 23 %: |  |  | 137200.75
|  | CENA OFERTOWA (brutto): |  |  | 733725.75