## Krasickiego chodnik i ścieżka
„Budowa chodnika i ścieżki rowerowej przy ul. Krasickiego”
Poz. | Wyszczególnienie elementów rozliczeniowych (Opis robót i obliczenie ich ilości) | Jednostka |  | Cena jednostkowa | Wartość pozycji
|  | Nazwa | Ilość
1 | 2 | 3 | 4 | 5 | 6
drogowa - Krasickiego
* | Rozbiórki elementów dróg, ogrodzeń i przepustów
1 | - rozbiórka nawierzchni z prefabrykowanych elementów betonowych i z masy bitumicznej (chodniki i zjazdy) | m2 | 550 |  | 0
2 | - rozebranie podbudowy z kruszywa o grubości około 10 cm | m2 | 550 |  | 0
3 | - rozebranie kostki z istniejących chodników do przełożenia | m2 | 300 |  | 0
* | ROBOTY ZIEMNE | ___ | ___ |  | ___
* | Wykonanie wykopów
3 | - korytowanie podłoża pod konstrukcję chodnika na głębokość do 10 cm | m2 | 805 |  | 0
4 | - korytowanie podłoża pod konstrukcję ścieżki rowerowej na głębokość do 25 cm | m2 | 805 |  | 0
* | PODBUDOWY | ___ | ___ |  | ___
* | Podbudowa z kruszywa niezwiązanego
5 | - podbudowa z kruszywa łamanego stabilizowanego mechanicznie gr. 10 cm chodnik | m2 | 805 |  | 0
6 | - podbudowa z kruszywa łamanego stabilizowanego mechanicznie gr. 10 cm ścieżka | m2 | 805 |  | 0
* | Podbudowa z mieszanki związanej spoiwem hydraulicznym
7 | - grunt stabilizowany cementem Rm=2,5 Mpa gr. 10 cm | m2 | 805 |  | 0
8 | - grunt stabilizowany cementem Rm=2,5 Mpa gr. 10 cm | m2 | 805 |  | 0
* | NAWIERZCHNIE | ___ | ___ |  | ___
* | Nawierzchnia z kostki brukowej betonowej i BA
9 | - nawierzchnia z kostki brukowej betonowej fazowanej koloru szarego gr. 6cm na podsypce cementowo - piaskowej gr. 3cm (chodniki) | m2 | 805 |  | 0
10 | - nawierzchnia z kostki brukowej betonowej fazowanej koloru grafitowego gr. 8cm na podsypce cementowo - piaskowej gr. 3cm (zjazdy i separacja) | m2 | 200 |  | 0
11 | - nawierzchnia z z BA gr 5cm ścieżka | m2 | 805 |  | 0
12 | - płytki integracyjne | m2 | 16 |  | 0
* | ELEMENTY ULIC | ___ | ___ |  | ___
* | Krawężniki betonowe
12 | - ustawienie krawężników betonowych 15x30x100 cm na ławie betonowej z oporem z betonu C12/15 i na podsypce 5 cm | mb | 50 |  | 0
* | Betonowe obrzeże chodnikowe
13 | - ustawienie obrzeży betonowych 30x8x100 cm na ławie betonowej i podsypce cementowo-piaskowej gr. 5 cm | mb | 1600 |  | 0
14 | - oznakowanie poziome i pionowe | kpl | 1 |  | 0
* | ZIELEŃ i INNE | ___ | ___ |  | ___
* | drzewa
15 | - wycinka 2 drzew | szt. | 2 |  | 0
16 | - przesadzenie drzew | szt. | 9 |  | 0
* | inne
17 | - przesunięcie 3 słupów oświetleniowych | szt. | 3 |  | 0
|  |  |  | SUMA CZĘŚCIOWA | 0
|  | RAZEM (netto): |  |  | 0
|  | PODATEK VAT 23 %: |  |  | 0
|  | CENA OFERTOWA (brutto): |  |  | 0