## KO
KOSZTORYS INWESTORSKI
Modernizacja drogi wojewódzkiej nr 213 na odcinku km 21+500 - km 25+300. ( Skrzyzowanie z DP 1123G do m. Kluki - skrzyżowanie z DP 1137G do m. Będziechowo )
Poz | Nr | ASORTYMENT ROBÓT | Jm | Ilość | Cena | Wartość [zł]
Koszt. | specyfikacji |  |  |  | Jedn. [zł] | kol 5x6
1 | 2 | 3 | 4 | 5 | 6 | 7
1. | D-05.03.11 | Frezowanie nawierzchni asfaltowych na zimno - frezowanie na głębokość 0÷6 cm (mat. do podsypania zjazdów i poboczy) - wcinki początek km 21+500 - 21+520 (5,6m×20,0m) / koniec w km 23+500÷23+520 (5,6m×20,0m); zjazdy: w Km 22+030 str. P (19m2), Km 23+190 str. L (26 m2); skrzyżowania: w Km 21+760 str. L (73 m2), 22+945 str. L (33 m2), 23+140 str. L (40 m2) | m2 | 415
2. | D-04.03.01 | Oczyszczenie i skropienie warstw konstrukcyjnych bitumicznych mechanicznie emulsją asfaltową - istniejąca nawierzchnia na odc.km 21+500 - 25+300 (3800m×5,6m) ; zjazdy: w Km 22+030 str. P (19m2), Km 23+190 str. L (26 m2); skrzyżowania: w Km 21+760 str. L (199,5 m2), 22+945 str. L (33 m2), 23+140 str. L (40 m2) | m2 | 21597.5
3. | D-05.03.05A | Wykonanie warstwy wyrównawczej z mieszanki mineralno-asfaltowej AC16W KR3-4 - średnia grubość warstwy po zagęszczeniu 6 cm (150 kg/m2) na odc.km 21+500 - 25+300 (3800m×5,6m) ; zjazdy: w Km 22+030 str. P (19m2), Km 23+190 str. L (26 m2); skrzyżowania: w Km 21+760 str. L (199,5 m2), 22+945 str. L (33 m2), 23+140 str. L (40 m2) | Mg | 3239.63
4. | D-04.03.01 | Oczyszczenie i skropienie warstw konstrukcyjnych bitumicznych mechanicznie - warstwa wyrównawcza na odc.km 21+500 - 25+300 (3800m×5,4m) ; zjazdy: w Km 22+030 str. P (19m2), Km 23+190 str. L (26 m2); skrzyżowania: w Km 21+760 str. L (199,5 m2), 22+945 str. L (33 m2), 23+140 str. L (40 m2) | m2 | 20837.5
5. | D-05.03.26 | Ułożenie siatki do zbrojenia warstw nawierzchni asfaltowych na odc.km 21+500 - 25+300 (3800m×5,6m) ; ; skrzyżowanie: w Km 21+760 str. L (199,5 m2) | m2 | 20719.5
6. | D-05.03.13 | Wykonanie warstwy ścieralnej z mieszanki mineralno-asfaltowej SMA 8S KR3-4 - grubość po zagęszczeniu 4 cm z asfaltu modyfikowanego PMB 45/80-55 wg PN-EN 14023 na odc.km 21+500 - 25+300 (3800m×5,4m) ; zjazdy: w Km 22+030 str. P (19m2), Km 23+190 str. L (26 m2); skrzyżowania: w Km 21+760 str. L (199,5 m2), 22+945 str. L (33 m2), 23+140 str. L (40 m2) | m2 | 20837.5
7. | D-06.03.01 | Wykonanie ścinki pobocza wraz z utylizacją urobku na głębokość do 15 cm i szerokość 1 m; | m2 | 7600
8 | D.08.02.01 | Mechaniczne rozebranie nawierzchni z płyt żelbetowych typu YOMB wraz z utylizacją. Zjazd w km 23+005 strona L i w km 23+220 str. L | m2 | 24
9 | D.04.01.01 | Wykop pod warstwy konstrukcyjne na głębokość do 20 cm - zjazdy Strona LEWA [Σ lewa=357,0m2]: wkm 22+200 (P=30m2); w km 22+240 (31,5m2); w km 22+750 (34,5m2); w km 23+005 (20m2); w km 23+220 (40m2); w km 23+260 (25m2); w km 23+330 (25 m2) w km 23+605,00 (P=50m2); w km 23+550,00 (P=50m2);w km 24+810,00 (P=51,0m2); + Strona PRAWA [Σ prawa=241,0m2]: w km 21+620 (30m2), w km 21+760 (15 m2); w km22+100 (30m2); w km 22+200 (30m2); w km 23+135 (50 m2) w km 23+630,00 (P=43m2);w km 24+810,00 (P=43m2); | m2 | 598
10 | D-06.03.01 | Utwardzenie poboczy jezdni z kruszywa łamanego stabilizowanego mechanicznie 0/31,5 o grubości warstwy po zagęszczeniu średnio 20 cm - pobocza gruntowe o szerokości 1,00 m | m2 | 7600
11 | D-06.03.01 | Utwardzenie istniejących zjazdów z kruszywa łamanego stabilizowanego mechanicznie 0/31,5 o grubości warstwy po zagęszczeniu średnio 15 cm. Strona LEWA [Σ lewa=357,0m2]: wkm 22+200 (P=30m2); w km 22+240 (31,5m2); w km 22+750 (34,5m2); w km 23+005 (20m2); w km 23+220 (40m2); w km 23+260 (25m2); w km 23+330 (25 m2) w km 23+605,00 (P=50m2); w km 23+550,00 (P=50m2);w km 24+810,00 (P=51,0m2); + Strona PRAWA [Σ prawa=211,0m2]: w km 21+760 (15 m2); w km22+100 (30m2); w km 22+200 (30m2); w km 23+135 (50 m2) w km 23+630,00 (P=43m2);w km 24+810,00 (P=43m2); | m2 | 568
12 | D-01.02.01 | Wycinka krzewów, samosiejek, odrostów drzew z pasa drogowego, obustronnie na szerokości 3 m od krawędzi jezdni, z wywozem i utylizacją gałęzi | m2 | 12900
13 | D-06.01.02 | Pogłebienie i wyprofilowanie rowu ( Km 23+140 - Km 23+340 strona prawa). | mb | 200
14 | D-07.01.01 | Odtworzenie oznakowania poziomego (grubowarstwowe) w postaci znaków: P-7c; P-7d; P-17; P-4 - wg POR uzgodnienie nr DIF-DR.8022.78.2023 z dnia 29.03.2023 r. | m2 | 932
OGÓŁEM (cena bez podatku VAT)
Podatek VAT…......
OGÓŁEM (cena oferowana z podatkiem VAT)
Słownie złotych:
Kosztorys należy opatrzyć kwalifikowanym podpisem elektronicznym, profilem zaufanym lub podpisem osobistym (e-dowód)