## Kosztorys ofertowy
KOSZTORYS OFERTOWY
Remont nawierzchni drogi wojewódzkiej nr 216 na odcinku Cebowo - Puck o dł. 2150 m
| Nr poz. | Podstawa | Opis robót | Jm | Ilość | Cena | Wartość
| 1 | 2 | 3 | 4 | 5 | 6 | 7
DW 216 od km 10+530 do km 12+680
| 1 | D-05.03.11 | Frezowanie nawierzcni asfaltowych na zimno - frezowanie na głębokość 0÷7 cm wraz z transportem na odkład na odległość do 10km | m2 | 1000
| 2 | D-04.03.01 | Oczyszczenie i skropienie warstw konstrukcyjnych bitumicznych mechanicznie | m2 | 20900
| 3 | D-05.03.05A | Wykonanie warstwy wyrównawczej z mieszanki mineralno-asfaltowej AC11W KR3 - średnia grubość warstwy po zagęszczeniu 3 cm (75 kg/m2) | t | 1567.5
| 4 | D-04.03.01 | Oczyszczenie i skropienie warstw konstrukcyjnych bitumicznych mechanicznie | m2 | 22500
| 5 | D-05.03.05B | Wykonanie warstwy ścieralnej z mieszanki mineralno-asfaltowej AC11S KR3 - grubość po zagęszczeniu 5 cm | m2 | 22500
| 6 | D-05.03.23 | Regulacja wysokościowa zjazdów i chodnika z prefabrykatów betonowych (kostka betonowa, trylinka, płytki, płyty Yombo) wraz z regulacją krawężnika. | m2 | 30
| 7 | D-06.03.01 | Utwardzenie poboczy jezdni z kruszywa łamanego stabilizowanego mechanicznie 0/31,5 o grubości warstwy po zagęszczeniu średnio 10 cm - pobocza gruntowe o szerokości 1,5 m | m2 | 6800
| 8 | D-07.01.01 | Odtworzenie oznakowania poziomego cienkowarstwowego w postaci znaków. | m2 | 2100
| Wartość netto | [5 empty] | 0
| Podatek VAT 23% | [5 empty] | 0
| Wartość brutto | [5 empty] | 0
Kosztorys należy opatrzyć kwalifikowanym podpisem elektronicznym, podpisem zaufanym lub podpisem osobistym (e-dowód)