## Zestawienie kosztów budowy
ROZBUDOWA DROGI WOJEWÓDZKIEJ NA ODCINKU POZNAŃ - WĘZEŁ S5 GNIEZNO POŁUDNIE (BYŁA DK NR 5) W M. LIGOWIEC WRAZ Z ROZBIÓRKĄ ISTNIEJĄCEGO I BUDOWĄ NOWYCH WIADUKTÓW NAD LINIĄ KOLEJOWĄ NR 395 ZIELENIEC - KIEKRZ
TABELA ELEMENTÓW ROZLICZENIOWYCH
1 - ZBIORCZE ZESTAWIENIE KOSZTÓW BUDOWY
Lp. | Wyszczególnienie elementów rozliczeniowych | Wartość
zł
1 | 2 | 3
1 | ROBOTY DROGOWE | 0
2 | ROBOTY MOSTOWE ETAP I | 0
3 | ROBOTY MOSTOWE ETAP II | 0
4 | PRZEBUDOWA URZĄDZEŃ ENERGETYCZNYCH | 0
5 | PRZEBUDOWA URZĄDZEŃ TELETECHNICZNYCH | 0
6 | PRZEBUDOWA URZĄDZEŃ ELEKTROENERGETYKI KOLEJOWEJ | 0
7 | PRZEBUDOWA URZĄDZEŃ SIECI TRAKCYJNEJ | 0
8 | PRZEBUDOWA URZĄDZEŃ STEROWANIA RUCHEM KOLEJOWYM | 0
9 | PRZEBUDOWA URZĄDZEŃ TELEKOMUNIKACJI KOLEJOWEJ | 0
10 | PRZEBUDOWA PODZIEMNYCH LINII GAZOWYCH | 0
| RAZEM | 0
| 5% na roboty nieprzewidziane | 0
| RAZEM | 0
| VAT 23 % | 0
| WARTOŚĆ ŁĄCZNIE (z podatkiem VAT) | 0

## Roboty drogowe
ROZBUDOWA DROGI WOJEWÓDZKIEJ NA ODCINKU POZNAŃ - WĘZEŁ S5 GNIEZNO POŁUDNIE (BYŁA DK NR 5) W M. LIGOWIEC WRAZ Z ROZBIÓRKĄ ISTNIEJĄCEGO I BUDOWĄ NOWYCH WIADUKTÓW NAD LINIĄ KOLEJOWĄ NR 395 ZIELENIEC - KIEKRZ
TABELA ELEMENTÓW ROZLICZENIOWYCH
2 - ROBOTY DROGOWE
| Nr |  | Jednostka |  | Cena | Wartość
Lp. | Specyfikacji | Wyszczególnienie elementów rozliczeniowych | Nazwa | Ilość | jednostk.
| Technicznej |  |  |  | zł | zł
1 | 2 | 3 | 4 | 5 | 6 | 7
| D.01.00.00. | ROBOTY PRZYGOTOWAWCZE | x | x | x | x
| D.01.01.01. | Odtworzenie trasy i punktów wysokościowych | x | x | x | x
1 |  | - roboty pomiarowe dla potrzeb przebudowy mostu w terenie równinnym | km | 0.1 |  | 0
| D.01.02.01. | Wycinka krzewów i drzew | x | x | x | x
2 |  | - wycinka krzewów | m2 | 100 |  | 0
| D.01.02.02. | Zdjęcie warstwy humusu | x | x | x | x
3 |  | - zdjęcie warstwy humusu gr. 20 cm pod owe wiadukty i drogę objazdową | m3 | 198 |  | 0
| D.01.02.03. | Wyburzenie obiektów budowlanych i inżynierskich wraz wywiezieniem usuniętych elementów z terenu rozbiórki (transport na składowisko Wykonawcy z mech. załadunkiem i rozładunkiem) | x | x | x | x
4 |  | - demontaż istniejących osłon przeciwporażeniowych | m | 18 |  | 0
5 |  | - demontaż istniejących barier ochronnych | m | 191.75 |  | 0
6 |  | - rozbiórka kap chodnikowych | m3 | 18.6 |  | 0
7 |  | - usunięcie izolacji z papy termozgrzewalnej z płyty pomostowej na istniejącym obiekcie | m2 | 342 |  | 0
8 |  | - rozbiórka (wyburzenie) ustroju nośnego i podpór istniejącego obiektu | m3 | 164 |  | 0
| D.01.02.04. | Rozbiórki elementów dróg i ulic wraz wywiezieniem usuniętych elementów z terenu rozbiórki (transport na składowisko Wykonawcy z mech. załadunkiem i rozładunkiem) | x | x | x | x
9 |  | - rozbiórka (sfrezowanie) nawierzchni bitumicznej | m3 | 256.5 |  | 0
10 |  | - rozbiórka podbudowy z betonu cementowego | m3 | 128.6 |  | 0
11 |  | - rozbiórka warstwy wyrównawczej z kruszywa wapiennego | m3 | 34 |  | 0
12 |  | - rozbiórka nawierzchni z kostki brukowej wraz z podsypką | m3 | 6 |  | 0
13 |  | - rozbiórka umocnienia skarp z kostki kamiennej wraz z podsypką | m3 | 41 |  | 0
14 |  | - rozbiórka ścieków skarpowych wraz z podsypką | m | 56 |  | 0
15 |  | - demontaż krawężnika kamiennego na obiekcie i na dojazdach (wraz z ławą betonową) | m | 82 |  | 0
| D.02.00.00. | ROBOTY ZIEMNE | x | x | x | x
| D.02.01.01. | Wykonanie wykopów w gruntach nieskalistych | x | x | x | x
16 |  | - wykopy pod nową konstrukcję jezdni wraz z transportem ziemi na składowisko Wykonawcy | m3 | 110 |  | 0
| D.02.03.01. | Wykonanie nasypów | x | x | x | x
17 |  | - wykonanie nasypu pod nową (podniesioną) konstrukcję jezdni od strony Gniezna gruntem z dokopu Wykonawcy | m3 | 103 |  | 0
| D.03.00.00. | ODWODNIENIE KORPUSU DROGOWEGO | x | x | x | x
| D.03.02.01 | Kanalizacja deszczowa | x | x | x | x
18 |  | - studnia chłonna o średnicy 2,0m, i głębokości 5,0m | szt. | 2 |  | 0
19 |  | - osadnik wirowy o średnicy 1,0m | szt. | 2 |  | 0
20 |  | - studnia o średnicy 1,0m, H=2,0m | szt. | 3 |  | 0
21 |  | - studnia o średnicy 1,0m, H=3,0m | szt. | 2 |  | 0
22 |  | - studnia o średnicy 1,0m, H=1,50m z obmurowaniem kamiennym włazu na skarpie | szt. | 2 |  | 0
23 |  | - kolektor o średnicy 200mm | m | 130 |  | 0
24 |  | -wpusty uliczne H=1,50 m | szt. | 2 |  | 0
25 |  | -wpusty uliczne H=2,00 m | szt. | 4 |  | 0
| D.04.00.00. | PODBUDOWY | x | x | x | x
| D.04.01.01. | Koryto wraz z profilowaniem i zagęszczeniem podłoża | x | x | x | x
26 |  | - wykonanie koryta dróg wraz z profilowaniem i zagęszczeniem podłoża | m2 | 1050 |  | 0
| D.04.03.01. | Oczyszczenie i skropienie warstw konstrukcyjnych | x | x | x | x
27 |  | - oczyszczenie warstw niebitumicznych | m2 | 1050 |  | 0
28 |  | - skropienie warstw niebitumicznych wraz z zabezpieczeniem skropienia przez dodatkowe skropienie z użyciem mleczka wapiennego | m2 | 1050 |  | 0
29 |  | - oczyszczenie warstw bitumicznych | m2 | 3295 |  | 0
30 |  | - skropienie warstw bitumicznych wraz z zabezpieczeniem skropienia przez dodatkowe skropienie z użyciem mleczka wapiennego | m2 | 3295 |  | 0
| D.04.05.01. | Warstwy podbudowy pomocniczej | x | x | x | x
31 |  | - ułożenie podbudowy pomocniczej z mieszanki związanej cementem C3/4 gr. 15 cm | m2 | 1050 |  | 0
| D.04.04.02. | Podbudowa z mieszanki niezwiązanej | x | x | x | x
32 |  | - ułożenie podbudowy z mieszanki niezwiązanej kruszywo 0/31,5 gr. 22 cm | m2 | 1050 |  | 0
| D.04.07.01a. | Podbudowa z betonu asfaltowego | x | x | x | x
33 |  | - podbudowa zasadnicza z betonu asfaltowego AC16P35/50 - gr. 10 cm układana w dwóch warstwach po 5 cm każda | m2 | 1050 |  | 0
| D.05.00.00. | NAWIERZCHNIE | x | x | x | x
| D.05.03.05a | Nawierzchnia z betonu asfaltowego. Warstwa wiążąca i wyrównawcza. | x | x | x | x
34 |  | - ułożenie siatki zbrojeniowej (węglowej) 120/200kN/m, wstępnie przesączona asfaltem, o szerokości 2,0m (z zakładem po 1,0m na istniejącą i na nową podbudowę) pod warstwą wiążącą, na styku nowej i istniejącej podbudowy z betonu asfaltowego | m2 | 34 |  | 0
35 |  | - ułożenie warstwy wiążącej z betonu asfaltowego AC16W35/50 - gr 8 cm - na dojazdach, | m2 | 1120 |  | 0
| D.05.03.12. | Nawierzchnia z asfaltu lanego | x | x | x | x
36 |  | - ułożenie warstwy wiążącej z asfaltu lanego MA 11 35/50 gr. 4 cm na wiaduktach | m2 | 502.5 |  | 0
37 |  | - wykonanie ścieku przykrawężnikowego z asfaltu lanego | m2 | 34.75 |  | 0
| D.05.03.13a. | Nawierzchnia z mieszanki grysowo-mastyksowej (typu SMA) - warstwa ścieralna | x | x | x | x
38 |  | - ułożenie warstwy ścieralnej grubości 4 cm z mieszanki mastyksoo - grysowejj SMA (0/8) na wiaduktach i dojazdach | m2 | 1634 |  | 0
| D.05.03.23. | Nawierzchnia z betonowej kostki brukowej | x | x | x | x
39 |  | - ułożenie chodnika na dojazdach z kostki z betonu wibroprasowanego gr. 8 cm na podsypce cementowo-piaskowej gr. 10cm | m2 | 242 |  | 0
| D.05.04.01. | Nawierzchnie syntetyczne | x | x | x | x
40 |  | - powłoka na bazie żywic syntetycznych gr. 6 mm wraz z przygotowaniem podłoża | m2 | 342 |  | 0
| D.07.00.00 | URZĄDZENIA BEZPIECZEŃSTWA RUCHU | x | x | x | x
| D.07.01.01. | Oznakowanie poziome | x | x | x | x
41 |  | - odtworzenie oznakowania poziomego - malowanie linii segregacyjnych ciągłych i przerywanych na jezdni - grubowarstwowo | m2 | 94 |  | 0
| D.07.02.02. | Oznakowanie pionowe | x | x | x | x
|  | • oznakowanie tymczasowe |  |  |  | 0
42 |  | - wykonanie tymczasowej organizacji ruchu na czas prowadzenia prac w tym: - opracowanie projektu tymczasowej organizacji ruchu i bierzące uaktualnianie wszystkich niezbędnych uzgodnień i zatwierdzeń - ustawienie tymczasowej organizacji ruchu - utrzymanie tymczasowej organizacji ruchu - demontaż tymczasowej organizacji ruchu oraz zorganizowanie i zabezpieczenie miejsca robót | ryczałt | 1 |  | 0
| D.07.05.01 | Bariery ochronne | x | x | x | x
43 |  | - ustawienie i montaż barier ochronnych zakończonych poduszkami zderzeniowymi na dojazdach do wiaduktu | m | 105 |  | 0
| D.08.00.00 | ELEMENTY ULIC | x | x | x | x
| D.08.01.01. | Krawężniki betonowe | x | x | x | x
44 |  | - ustawienie krawężników betonowych na ławie z oporem (11,0m3) | m | 128 |  | 0
| D.08.03.01. | Obrzeża betonowe | x | x | x | x
45 |  | - ustawienie obrzeży betonowych na ławie z oporem (6,1m3) | m | 153 |  | 0
|  | Razem (do przeniesienia zbiorczego zestawienia) | x | x | x | 0

## Roboty mostowe-Etap I
ROZBUDOWA DROGI WOJEWÓDZKIEJ NA ODCINKU POZNAŃ - WĘZEŁ S5 GNIEZNO POŁUDNIE (BYŁA DK NR 5) W M. LIGOWIEC WRAZ Z ROZBIÓRKĄ ISTNIEJĄCEGO I BUDOWĄ NOWYCH WIADUKTÓW NAD LINIĄ KOLEJOWĄ NR 395 ZIELENIEC - KIEKRZ
TABELA ELEMENTÓW ROZLICZENIOWYCH
3 - ROBOTY MOSTOWE ETAP I -WIADUKT W CIĄGU DROGI DOJAZDOWEJ
| Nr |  | Jednostka |  | Cena | Wartość
Lp. | Specyfikacji | Wyszczególnienie elementów rozliczeniowych | Nazwa | Ilość | jednostk.
| Technicznej |  |  |  | zł | zł
1 | 2 | 3 | 4 | 5 | 6 | 7
| M.11.00.00 | FUNDAMENTOWANIE | x | x | x | x
| M.11.01.01 | Wykopy pod ławy w gruncie niespoistym wraz z umocnieniem | x | x | x | x
1 |  | - wykonanie wykopów pod ławy fundamentowe - w gruncie kat. III - wraz z tymczsowym odwodnieniem, z wykonaniem konstrukcji chroniących roślinność oraz z transportem gruntu na składowisko Wykonawcy | m3 | 1140 |  | 0
| M.11.01.04 | Zasypanie wykopów wraz z zagęszczeniem | x | x | x | x
2 |  | - zasypanie wykopów wraz z zagęszczeniem gruntem z dokopu Wykonawcy | m3 | 752 |  | 0
3 |  | - wykonanie warstwy drenażowej z kruszywa o grubości minimum 1 m za ścianami przyczółków z zagęszczeniem, kruszywem z dokopu Wykonawcy | m3 | 31.4 |  | 0
| M.11.02.01 | Wbicie pali prefabrykowanych 40x40cm, o długości 12m lub 13 m, a następnie skucie górnej części pala | x | x | x | x
|  | od strony Poznania | x | x | x | x
4 |  | -wbicie pali prostych 40x40 cm, z betonu C40/50, na głębokość 12m | szt. | 24 |  | 0
5 |  | -wbicie pali ukośnych 40x40, z betonu C40/50, cm na głębokość 13m | szt. | 17 |  | 0
6 |  | -skucie pali do poziomu posadowienia (skrócenie o ok. 2.75m) | szt. | 41 |  | 0
7 |  | od strony Gniezna | x | x | x | x
8 |  | -wbicie pali prostych 40x40 cm, z betonu C40/50, na głębokość 12m | szt. | 24 |  | 0
9 |  | -wbicie pali ukośnych 40x40 cm, z betonu C40/50, na głębokość 13m | szt. | 17 |  | 0
10 |  | -skucie pali do poziomu posadowienia (skrócenie o ok. 0.5m) | szt. | 41 |  | 0
| M.11.03.06 | Próbne obciążenie pala | x | x | x | x
od strony Poznania
11 |  | - wykonanie próbnego obciążenia pali 40x40cm (o założonej sile nacisku) | próba | 2 |  | 0
od strony Gniezna
12 |  | - wykonanie próbnego obciążenia pali 40x40cm (o założonej sile nacisku) | próba | 2 |  | 0
| M.11.07.01 | Ścianka szczelna stalowa (wielkości podano orientacyjnie, ściankę należy wykonać zgodnie z projektem technologicznym zabezpieczenia wykopu sporządzonym przez Wykonawcę robót) | x | x | x | x
13 |  | - wbicie ścianki szczelnej stalowej wraz ze z rozporami, ściągami i kotwami | m2 | 1125 |  | 0
14 |  | - wyciągnięcie ścianki szczelnej stalowej | m2 | 1125 |  | 0
| M.12.00.00. | ZBROJENIE | x | x | x | x
| M.12.01.00. | Zbrojenie betonu stalą klasy AIII lub wyższej | x | x | x | x
• montaż zbrojenia ze stali typu RB500 W
od strony Poznania
15 |  | - ławy fundamentowe przyczółków
|  | - f 12, 14, 16, 25, 28 mm | kg | 16694.15 |  | 0
16 |  | - korpus przyczółka wraz ze skrzydłami wiaduktu |  |  |  | 0
|  | - f 12, 14, 16, 25 mm | kg | 10959.48 |  | 0
17 |  | - płyty przejściowe |  |  |  | 0
|  | - f 12, 16, 20 mm | kg | 2124.01 |  | 0
18 |  | - płyta chodnikowa |  |  |  | 0
|  | - f 10 mm | kg | 202.73 |  | 0
|  | od strony Gniezna |  |  |  | 0
19 |  | - ławy fundamentowe przyczółków |  |  |  | 0
|  | - f 12, 14, 16, 25, 28 mm | kg | 16897.63 |  | 0
20 |  | - korpus przyczółka wraz ze skrzydłami wiaduktu |  |  |  | 0
|  | - f 12, 14, 16, 25 mm | kg | 11041.43 |  | 0
18 |  | - płyty przejściowe |  |  |  | 0
|  | - f 12, 16, 20 mm | kg | 2126.28 |  | 0
19 |  | - kapy chodnikowe |  |  |  | 0
|  | - f 10 mm | kg | 3656.8 |  | 0
20 |  | - płyta chodnikowa |  |  |  | 0
|  | - f 10 mm | kg | 179.79 |  | 0
21 |  | - ustrój nośny wraz ze skrzydłami wiaduktu |  |  |  | 0
|  | - f 10, 14 mm | kg | 16557.88 |  | 0
22 |  | - montaż kotew talerzowych kapy G=6,9 kg/szt. | szt. | 88 |  | 0
23 |  | - montaż kotew talerzowych desek gzymsowych G=5,8 kg/szt. | szt. | 72 |  | 0
| M.13.00.00. | BETON | x | x | x | x
| M.13.01.00. | Beton konstrukcyjny w obiekcie mostowym | x | x | x | x
od strony Poznania
24 |  | - wykonanie ław fundamentowych przyczółków z betonu klasy C30/37 w deskowaniu | m3 | 118.7 |  | 0
25 |  | - deskowanie | m2 | 57.4 |  | 0
26 |  | - wykonanie korpusów i skrzydeł przyczółków z betonu klasy C35/45 w deskowaniu | m3 | 90 |  | 0
27 |  | - deskowanie | m2 | 121 |  | 0
28 |  | - wykonanie płyt przejściowych z betonu klasy C25/30 | m3 | 12.8 |  | 0
29 |  | - deskowanie | m2 | 4.75 |  | 0
30 |  | - wykonanie żelbetowych płyt chodnikowych z betonu klasy C25/30 wraz z zazbrojeniem | m3 | 1.2 |  | 0
31 |  | - deskowanie | m2 | 0.6 |  | 0
|  | od strony Gniezna |  |  |  | 0
32 |  | - wykonanie ław fundamentowych przyczółków z betonu klasy C30/37 w deskowaniu | m3 | 119 |  | 0
33 |  | - deskowanie | m2 | 57.9 |  | 0
34 |  | - wykonanie korpusów i skrzydeł przyczółków z betonu klasy C35/45 w deskowaniu | m3 | 90.5 |  | 0
35 |  | - deskowanie | m2 | 120 |  | 0
36 |  | - wykonanie płyt przejściowych z betonu klasy C25/30 | m3 | 12.8 |  | 0
37 |  | - deskowanie | m2 | 4.75 |  | 0
38 |  | - wykonanie żelbetowych płyt chodnikowych z betonu klasy C25/30 wraz z zazbrojeniem | m3 | 1.65 |  | 0
39 |  | - deskowanie | m2 | 0.8 |  | 0
|  | • płyta ustroju nośnego |  |  |  | 0
40 |  | - wykonanie płyty ustroju nośnego z betonu klasy C35/45 w deskowaniu | m3 | 73.2 |  | 0
41 |  | - deskowanie | m2 | 191.2 |  | 0
42 |  | - montaż i demontaż rusztowań | kpl | 1 |  | 0
|  | • kapy chodnikowe na wiadukcie |  |  |  | 0
43 |  | - wykonanie kap chodnikowych z betonu klasy C25/30 z włóknami polipropylenowymi w deskowaniu | m3 | 33.8 |  | 0
44 |  | - deskowanie | m2 | 3.7 |  | 0
| M.13.02.00. | Beton niekonstrukcyjny | x | x | x | x
|  | od strony Poznania |  |  |  | 0
45 |  | - wykonanie podłoża pod płyty przejściowe - z betonu klasy C12/15 | m3 | 3.5 |  | 0
46 |  | - wykonanie podłoża pod ławy fundamentowe - z betonu klasy C12/15 | m3 | 8.4 |  | 0
|  | od strony Gniezna |  |  |  | 0
47 |  | - wykonanie podłoża pod płyty przejściowe - z betonu klasy C12/15 | m3 | 3.5 |  | 0
48 |  | - wykonanie podłoża pod ławy fundamentowe - z betonu klasy C12/15 | m3 | 8.4 |  | 0
| M.14.00.00 | KONSTRUKCJE STALOWE | x | x | x | x
| M.14.01.02. | Konstrukcje stalowe ustroju niosącego ze stali typu S355J2 | x | x | x | x
|  | • Ustawienie i scalenie konstrukcji stalowej ze stali S355J2 wraz z tymczasowym podparciem |  |  |  | 0
49 |  | - dźwigary stalowe ze stężeniami i śrubami | Mg | 81.92 |  | 0
50 |  | - sworznie f22mm o h=175mm, z główką ze stali S235J2G3+C450 (1 119,9 kg) | szt. | 1848 |  | 0
51 |  | - sworznie f22mm o h=250mm, z główką ze stali S235J2G3+C450 (761,20 kg) | szt. | 936 |  | 0
| M.14.02.01a. | Pokrywanie powłokami malarskimi | x | x | x | x
52 |  | - pokrycie konstrukcji metalizowanej natryskowo farbami epoksydowo-poliuretanowymi (grubość 180 mm) - w wytwórni oraz na budowie | Mg | 81.92 |  | 0
| M.14.02.02. | Natryskiwanie cieplne powłok cynkowych | x | x | x | x
53 |  | - oczyszczenie i zabezpieczenie antykorozyjne konstrukcji metodą metalizacji natryskowej (grubość 200 mm) - w wytwórni | Mg | 81.92 |  | 0
| M.15.00.00 | IZOLACJE | x | x | x | x
| M.15.01.03. | Izolacja bitumiczna na zimno | x | x | x | x
54 |  | - wykonanie izolacji powierzchni odziemnych wraz z ręcznym oczyszczeniem powierzchni - poprzez pokrycie bitumiczną izolacją (warstwa gruntująca i 3 warstwy izolacyjne) | m2 | 340 |  | 0
| M.15.02.03. | Izolacja z papy termozgrzewalnej | x | x | x | x
55 |  | - ułożenie izolacji z papy zgrzewalnej mostowej wysoko modyfikowanej SBS zbudowaną na wkładce poliestrowej o wysokiej gramaturze, na powierzchni płyty przęsła i płytach przejściowych wraz z przygotowaniem podłoża | m2 | 339 |  | 0
56 |  | - ułożenie warstwy ochronnej izolacji z papy zgrzewalnej pod kapami chodnikowymi | m2 | 143.1 |  | 0
57 |  | -Pasek papy przyklejony na przerwę roboczą w fundamencie i korpusie szer 20 cm | m | 65.6 |  | 0
| M.16.00.00 | ODWODNIENIE - WYKONAWCA PO WYBORZE DOSTAWCY SPORZĄDZI SZCZEGÓŁOWY PROJEKT ODWODNIENIA WIADUKTU | x | x | x | x
| M.16.01.01. | Wpusty | x | x | x | x
58 |  | - osadzenie wpustów wraz z połączeniem z rurą kanalizacyjną i uszczelnieniem połączeń oraz z wzmocnieniem izolacji wokół wpustów taśmami
59 |  | z papy teremozgrzewalnej z nośnikiem z ryflowanej taśmy ze stali nierdzewnej szer. 30 cm i z wykonaniem warstwy drenującej | szt. | 4 |  | 0
60 |  | - wykonanie drenażu poprzecznego z geowłókniny i grysu 4÷8 mm otaczanego żywicą o szerokości 7 cm | m | 9.2 |  | 0
61 |  | - wykonanie drenażu wzdłuż krawężników z grysu 8÷16 mm ze skał magmowych sklejonych żywicą epoksydową szerokości 40 cm z umieszczonym w linii odwodnienia prefabrykowanym drenem szer. min. 45mm i wys. min. 9mm z taśmy z włókien poliestrowych | m | 45 |  | 0
| M.16.01.02. | Rury o przekroju do 300mm | x | x | x | x
62 |  | - montaż kolektora z rur HDPE f 160 mm wraz z wyposażeniem (czyszczaki f 160 mm - 4 szt; kompensor f 160 mm - 2 szt) i z mocowaniem do uchwytów na przęśle | m | 29 |  | 0
63 |  | - montaż kolektora z rur HDPE f 200 mm wraz z wyposażeniem (czyszczaki f 160 mm - 4 szt; kompensator f 160 mm - 2 szt) i z mocowaniem do uchwytów ze stali nierdzewnej na przyczółkach | m | 3 |  | 0
64 |  | - montaż tymczasowych kolektorów z rur f 200 mm łączących kolektory biegnące wzdłuż przyczółków ze studniami po drugiej stronie drogi wojewódzkiej | m | 60 |  | 0
| M.16.01.03 | Sączki odwodnienia izolacji | x | x | x | x
65 |  | - montaż sączków odwodnienia izolacji w deskowaniu płyty wraz uszczelnieniem | szt. | 6 |  | 0
| M.18.00.00 | URZĄDZENIA DYLATACYJNE | x | x | x | x
| M.18.01.03 | Dylatacja bitumiczna | x | x | x | x
66 |  | - montaż bitumicznych urządzeń dylatacyjnych w jezdni | m | 10 |  | 0
67 |  | - wykonanie dylatacji w chodnikach (kapach) | m | 10.95 |  | 0
| M.19.00.00 | ELEMENTY ZABEZPIECZAJĄCE | x | x | x | x
| M.19.01.01 | Krawężnik mostowy typ A (24× 20) | x | x | x | x
68 |  | - ustawienie kamiennego krawężnika 24x20cm na ławie z grysu bazaltowego 4/6 otoczonego żywicą epoksydową wraz z osadzeniem w krawężnikach prętów stalowych f 14 mm i l=50 cm - na klej epoksydowy, w ilości 2szt./m | m | 82 |  | 0
| M.19.01.04 | Balustrady na obiektach mostowych | x | x | x | x
69 |  | - montaż balustrad zabezpieczonych antykorozyjnie z profili stalowych z liną H=1,30 m- m = 60 kg/m, montaż na kotwy wklejane f 16 l=160 mm 88 szt | Mg | 2.52 |  | 0
70 |  | - montaż balustrady tymczasowej z profili stalowych z liną H=1,30 m- m = 60 kg/m, montaż na kotwy wklejane f 16mm l=160 mm 96 szt wraz z rozbiórką | Mg | 2.7 |  | 0
| M.19.01.05 | Montaż osłon przeciwporażeniowych | x | x | x | x
71 |  | - montaż zabezpieczeń przeciwporażeniowych (do barieroporęczy) - ramka stalowa wypełniona blachą oraz siatką, cynkowanych ogniowo (grubość 75 µm) i malowanych farbą epoksydowo-poliuretanową (grubość 180 µm) o masie 44 kg/m | Mg | 0.81 |  | 0
| M.20.00.00 | INNE ROBOTY MOSTOWE | x | x | x | x
| M.20.01.02. | Warstwa filtracyjna za przyczółkami | x | x | x | x
72 |  | - wykonanie odwodnienia przy pomocy trójwarstwowej maty filtracyjnej przyklejonej punktowo do przyczółków | m2 | 91 |  | 0
| M.20.01.04 | Geodezyjne pomiary odkształceń obiektu mostowego | x | x | x | x
73 |  | - montaż (założenie) reperów na konstrukcji wiaduktu wraz z niezbędnymi pracami geodezyjnymi | szt. | 14 |  | 0
74 |  | - wykonanie reperów żelbetowych osadzonych w gruncie | szt. | 1 |  | 0
| M.20.01.07 | Próbne obciążenie obiektu | x | x | x | x
75 |  | - wykonanie próbnego obciążenia wiaduktu wraz z opracowaniem wyników | kpl | 1 |  | 0
| M.20.01.08 | Zabezpieczenie antykorozyjne powierzchni betonowych | x | x | x | x
76 |  | - powierzchniowe zabezpieczenie antykorozyjne materiałem powłokowym cienkowarstwowym powierzchni elementów betonowych zewnętrznych wraz z przygotowaniem podłoża | m2 | 110 |  | 0
| M.20.01.11a. | Umocnienie skarp kostką kamienną | x | x | x | x
77 |  | - obrzeże betonowe 100x30x8cm | m | 84 |  | 0
78 |  | - umocnienie stożków, z kostki kamiennej 10x10 cm na betonie C16/20 gr. 10 cm, spoiny wypełnione betonem C16/20 na mokro | m2 | 245 |  | 0
79 |  | - murek żelbetowy 30x80 z betonu C20/25 dylatowany co 4 m - 21,40 m | m3 | 5.1 |  | 0
| M.20.20.01 | Deski gzymsowe | x | x | x | x
80 |  | -wykonanie i montaż prefabrykowanych desek gzymsowych z betonu żywicznego (polimerobetonu) wraz z wypełnieniem fug kitem fugowym i masą zalewową | m | 75 |  | 0
|  | Razem (do przeniesienia zbiorczego zestawienia) | x | x | x | 0

## Roboty mostowe-Etap II
ROZBUDOWA DROGI WOJEWÓDZKIEJ NA ODCINKU POZNAŃ - WĘZEŁ S5 GNIEZNO POŁUDNIE (BYŁA DK NR 5) W M. LIGOWIEC WRAZ Z ROZBIÓRKĄ ISTNIEJĄCEGO I BUDOWĄ NOWYCH WIADUKTÓW NAD LINIĄ KOLEJOWĄ NR 395 ZIELENIEC - KIEKRZ
TABELA ELEMENTÓW ROZLICZENIOWYCH
4 - ROBOTY MOSTOWE ETAP II - WIADUKT W CIĄGU DROGI WOJEWÓDZKIEJ
| Nr |  | Jednostka |  | Cena | Wartość
Lp. | Specyfikacji | Wyszczególnienie elementów rozliczeniowych | Nazwa | Ilość | jednostk.
| Technicznej |  |  |  | zł | zł
1 | 2 | 3 | 4 | 5 | 6 | 7
| M.11.00.00 | FUNDAMENTOWANIE | x | x | x | x
| M.11.01.01 | Wykopy pod ławy w gruncie niespoistym wraz z umocnieniem | x | x | x | x
1 |  | - wykonanie wykopów pod ławy fundamentowe - w gruncie kat. III - wraz z tymczsowym odwodnieniem, z wykonaniem konstrukcji chroniących roślinność oraz z transportem gruntu | m3 | 1950 |  | 0
| M.11.01.04 | Zasypanie wykopów wraz z zagęszczeniem | x | x | x | x
2 |  | - zasypanie wykopów wraz z zagęszczeniem gruntem z dokopu Wykonawcy | m3 | 1360 |  | 0
3 |  | - wykonanie warstwy drenażowej z kruszywa o grubości minimum 1 m za ścianami przyczółków z zagęszczeniem, kruszywem z dokopu Wykonawcy | m3 | 62 |  | 0
| M.11.02.01 | Wbicie pali prefabrykowanych 40x40cm o długości 12m lub 13m a następnie skucie górnej części pala | x | x | x | x
|  | od strony Poznania |  |  |  | 0
4 |  | -wbicie pali prostych 40x40 cm, z betonu C40/50, na głębokość 12m | szt. | 44 |  | 0
5 |  | -wbicie pali ukośnych 40x40 cm, z betonu C40/50, na głębokość 13m | szt. | 32 |  | 0
6 |  | -skucie pali do poziomu posadowienia (skrócenie o ok. 2.75m) | szt. | 76 |  | 0
|  | od strony Gniezna |  |  |  | 0
7 |  | -wbicie pali prostych 40x40 cm, z betonu C40/50, na głębokość 12m | szt. | 44 |  | 0
8 |  | -wbicie pali ukośnych 40x40 cm, z betonu C40/50, na głębokość 13m | szt. | 32 |  | 0
9 |  | -skucie pali do poziomu posadowienia (skrócenie o ok. 0.5m) | szt. | 76 |  | 0
| M.11.03.06 | Próbne obciążenie pala | x | x | x | x
|  | od strony Poznania |  |  |  | 0
10 |  | - wykonanie próbnego obciążenia pali 40x40cm (o założonej sile nacisku) | próba | 2 |  | 0
|  | od strony Gniezna |  |  |  | 0
11 |  | - wykonanie próbnego obciążenia pali 40x40cm (o założonej sile nacisku) | próba | 2 |  | 0
| M.11.07.01 | Ścianka szczelna stalowa (wielkości podano orientacyjnie, ściankę należy wykonać zgodnie z projektem technologicznym zabezpieczenia wykopu sporządzonym przez Wykonawcę robót) | x | x | x | x
12 |  | - wbicie ścianki szczelnej stalowej wraz ze z rozporami, ściągami i kotwami | m2 | 1053 |  | 0
13 |  | - wyciągnięcie ścianki szczelnej stalowej długości h=9,0 m | m2 | 1053 |  | 0
| M.12.00.00. | ZBROJENIE | x | x | x | x
| M.12.01.00. | Zbrojenie betonu stalą klasy AIII lub wyższej | x | x |  | x
|  | • montaż zbrojenia ze stali typu RB500 W |  |  |  | 0
|  | od strony Poznania |  |  |  | 0
14 |  | - ławy fundamentowe przyczółków |  |  |  | 0
|  | - f 12, 14, 16, 25, 28 mm | kg | 27088.08 |  | 0
15 |  | - korpus przyczółka wraz ze skrzydłami wiaduktu |  |  |  | 0
|  | - f 12, 14, 16, 25 mm | kg | 15429.52 |  | 0
16 |  | - płyty przejściowe |  |  |  | 0
|  | - f 12, 16, 20 mm | kg | 4615.49 |  | 0
17 |  | - płyty chodnikowe |  |  |  | 0
|  | - f 10 mm | kg | 669.9 |  | 0
|  | od strony Gniezna |  |  |  | 0
18 |  | - ławy fundamentowe przyczółków |  |  |  | 0
|  | - f 12, 14, 16, 25, 28 mm | kg | 27015.97 |  | 0
19 |  | - korpus przyczółka wraz ze skrzydłami wiaduktu |  |  |  | 0
|  | - f 12, 14, 16, 25 mm | kg | 15410.63 |  | 0
20 |  | - płyty przejściowe |  |  |  | 0
|  | - f 12, 16, 20 mm | kg | 4622.55 |  | 0
21 |  | - kapy chodnikowe |  |  |  | 0
|  | - f 10 mm | kg | 4259.31 |  | 0
22 |  | - płyty chodnikowe |  |  |  | 0
|  | - f 10 mm | kg | 646.82 |  | 0
23 |  | - ustrój nośny wraz ze skrzydłami wiaduktu |  |  |  | 0
|  | - f 10, 14 mm | kg | 27103.92 |  | 0
24 |  | - montaż kotew talerzowych G=6,9 kg/szt. | szt. | 187 |  | 0
25 |  | - montaż kotew talerzowych desek gzymsowych G=5,8 kg/szt. | szt. | 72 |  | 0
| M.13.00.00. | BETON | x | x | x | x
| M.13.01.00. | Beton konstrukcyjny w obiekcie mostowym | x | x | x | x
|  | od strony Poznania |  |  |  | 0
26 |  | - wykonanie ław fundamentowych przyczółków z betonu klasy C30/37 w deskowaniu | m3 | 200.1 |  | 0
27 |  | - deskowanie ław fundamentowych | m2 | 59.8 |  | 0
28 |  | - wykonanie korpusów i skrzydeł przyczółków z betonu klasy C35/45 w deskowaniu | m3 | 123.27 |  | 0
29 |  | - deskowanie korpusów i skrzydeł | m2 | 129.19 |  | 0
30 |  | - wykonanie płyt przejściowych z betonu klasy C25/30 | m3 | 27.5 |  | 0
31 |  | - deskowanie płyt przejściowych | m2 | 10.2 |  | 0
32 |  | - wykonanie żelbetowych płyt chodnikowych z betonu klasy C25/30 wraz z zazbrojeniem | m3 | 6.9 |  | 0
33 |  | - deskowanie płyt chodnikowych | m2 | 4.5 |  | 0
|  | od strony Gniezna |  |  |  | 0
34 |  | - wykonanie ław fundamentowych przyczółków z betonu klasy C30/37 w deskowaniu | m3 | 200.3 |  | 0
35 |  | - deskowanie ław fundamentowych | m2 | 60 |  | 0
36 |  | - wykonanie korpusów i skrzydeł przyczółków z betonu klasy C35/45 w deskowaniu | m3 | 123.42 |  | 0
37 |  | - deskowanie korpusów i skrzydeł | m2 | 123 |  | 0
38 |  | - wykonanie płyt przejściowych z betonu klasy C25/30 | m3 | 27.5 |  | 0
39 |  | - deskowani płyt przejściowych | m2 | 10.2 |  | 0
40 |  | - wykonanie płyty ustroju nośnego z betonu klasy C35/45 w deskowaniu | m3 | 119.9 |  | 0
41 |  | - deskowanie płyty ustroju nośnego | m2 | 310.2 |  | 0
42 |  | - montaż i demontaż rusztowań dla płyty ustroju nośnego | kpl | 1 |  | 0
43 |  | - wykonanie kap chodnikowych z betonu klasy C25/30 z włóknami polipropylenowymi w deskowaniu | m3 | 26.6 |  | 0
44 |  | - deskowanie kap chodnikowych | m2 | 2.9 |  | 0
45 |  | - wykonanie żelbetowych płyt chodnikowych z betonu klasy C25/30 wraz z zazbrojeniem | m3 | 6.7 |  | 0
46 |  | - deskowanie płyt chodnikowych | m2 | 4.5 |  | 0
| M.13.02.00. | Beton niekonstrukcyjny | x | x | x | x
|  | od strony Poznania |  |  |  | 0
47 |  | - wykonanie podłoża pod płyty przejściowe - z betonu klasy C12/15 | m3 | 7.5 |  | 0
48 |  | - wykonanie podłoża pod ławy fundamentowe - z betonu klasy C12/15 | m3 | 13.9 |  | 0
|  | od strony Gniezna |  |  |  | 0
49 |  | - wykonanie podłoża pod płyty przejściowe - z betonu klasy C12/15 | m3 | 7.5 |  | 0
50 |  | - wykonanie podłoża pod ławy fundamentowe - z betonu klasy C12/15 | m3 | 13.9 |  | 0
| M.14.00.00 | KONSTRUKCJE STALOWE | x | x | x | x
| M.14.01.02 | Konstrukcje stalowe ustroju niosącego ze stali typu S355J2 | x | x | x | x
|  | • Ustawienie i scalenie konstrukcji stalowej ze stali S355J2 wraz z tymczasowym podparciem |  |  |  | 0
51 |  | - dźwigary stalowe ze stężeniami oraz śrubami | Mg | 110.54 |  | 0
52 |  | - sworznie f22mm o h=175mm, z główką ze stali S235J2G3+C450 (1 493,20kg) | szt. | 2464 |  | 0
53 |  | - sworznie f22mm o h=250mm, z główką ze stali S235J2G3+C450 (1 014,9 kg) | szt. | 1248 |  | 0
| M.14.02.01 | Pokrywanie powłokami malarskimi | x | x | x | x
54 |  | - pokrycie konstrukcji metalizowanej natryskowo farbami epoksydowo-poliuretanowymi (grubość 180 mm) - w wytwórni oraz na budowie | Mg | 110.54 |  | 0
| M.14.02.02 | Metalizacja | x | x | x | x
55 |  | - oczyszczenie i zabezpieczenie antykorozyjne konstrukcji metodą metalizacji natryskowej (grubość 200 mm) - w wytwórni | Mg | 110.54 |  | 0
| M.15.00.00 | IZOLACJE | x | x | x | x
| M.15.01.03 | Izolacja bitumiczna na zimno | x | x | x | x
56 |  | - wykonanie izolacji powierzchni odziemnych wraz z ręcznym oczyszczeniem powierzchni - poprzez pokrycie bitumiczną izolacją (warstwa gruntująca i 3 warstwy izolacyjne) | m2 | 490 |  | 0
| M.15.02.03 | Izolacja termozgrzewalna | x | x | x | x
57 |  | - ułożenie izolacji z papy zgrzewalnej mostowej wysoko modyfikowanej SBS zbudowaną na wkładce poliestrowej 0 wysokiej gramaturze, na powierzchni płyty przęsła i płytach przejściowych wraz z przygotowaniem podłoża | m2 | 540 |  | 0
58 |  | - ułożenie warstwy ochronnej izolacji z papy zgrzewalnej pod kapami chodnikowymi | m2 | 171 |  | 0
59 |  | -pasek papy przyklejony na przerwę roboczą w korpusie szer 20 cm | m | 72.6 |  | 0
| M.16.00.00 | ODWODNIENIE - WYKONAWCA PO WYBORZE DOSTAWCY SPORZĄDZI SZCZEGÓŁOWY PROJEKT ODWODNIENIA WIADUKTU | x | x | x | x
| M.16.01.01 | Wpusty | x | x | x | x
60 |  | - osadzenie wpustów wraz z podłączeniem z rurą kanalizacyjną i uszczelnieniem połączeń oraz z wzmocnieniem izolacji wokół wpustów taśmami papy teremozgrzewalnej z nośnikiem z ryflowanej taśmy ze stali nierdzewnej szer. 30 cm i z wykonaniem warstwy drenującej | szt. | 8 |  | 0
61 |  | - wykonanie drenażu poprzecznego z geowłókniny i grysu 4÷8 mm otaczanego żywicą o szerokości 7 cm | m | 16.6 |  | 0
62 |  | - wykonanie drenażu wzdłuż krawężników z grysu 8÷16 mm ze skał magmowych sklejonych żywicą epoksydową szerokości 40 cm z umieszczonym w linii odwodnienia prefabrykowanym drenem szer. min. 45mm i wys. min. 9mm z taśmy z włókien poliestrowych | m | 80.4 |  | 0
| M.16.01.02 | Rury o przekroju do 300mm | x | x | x | x
63 |  | - montaż kolektora z rur HDPE f 160 mm wraz z wyposażeniem (czyszczaki f 160 mm -8 szt; kompensator f 160 mm - 4 szt) i z mocowaniem do uchwytów na przęśle | m | 58 |  | 0
64 |  | - montaż kolektora z rur HDPE f 200 mm wraz z wyposażeniem (kompensator f 200 mm - 2 szt) i z mocowaniem do uchwytów na przyczółku | m | 35 |  | 0
| M.16.01.03 | Sączki odwodnienia izolacji | x | x | x | x
65 |  | - montaż sączków odwodnienia izolacji w deskowaniu płyty wraz uszczelnieniem | szt. | 12 |  | 0
| M.18.00.00 | URZĄDZENIA DYLATACYJNE | x | x | x | x
| M.18.01.03. | Dylatacja bitumiczna | x | x | x | x
66 |  | - montaż bitumicznych urządzeń dylatacyjnych w jezdni | m | 17.5 |  | 0
67 |  | - wykonanie dylatacji w chodnikach (kapach) | m | 13.9 |  | 0
68 |  | - ułożenie dylatacji mostowej pomiędzy wiaduktem w ciągu drogi zbiorczej a wiaduktem w ciągu drogi wojewódzkiej z elestomeru wzmocnionego osnową szer. 56 cm, 2 płaskowników 80x6x30400mm, ze stali nierdzewnej o łącznej masie 229,1kg, mocowanej kotwami M10, ze stali nierdzewnej, wklejanymi chemicznie, o głębokości kotwienia min. 90mm - 244 sztuki | m | 30.4 |  | 0
| M.19.00.00 | ELEMENTY ZABEZPIECZAJĄCE | x | x | x | x
| M.19.01.01 | Krawężnik mostowy typ A (14× 20) | x | x | x | x
69 |  | - ustawienie kamiennego krawężnika 14x20cm na ławie z grysu bazaltowego 4/6 otoczonego żywicą epoksydową wraz z osadzeniem w krawężnikach prętów stalowych f 14 mm i l=50 cm - na klej epoksydowy, w ilości 2szt./m | m | 82 |  | 0
| M.19.01.03. | Bariery na obiektach mostowych | x | x | x | x
70 |  | - montaż barier mostowych typu A H2W3, stalowych | m | 94 |  | 0
| M.19.01.04 | Balustrady na obiektach mostowych | x | x | x | x
71 |  | - montaż balustrad z profili stalowych zabezpieczonych antykorozyjnie H=1,30 m- m = 60 kg/m, montaż na kotwy wklejane f 16 l=160 mm 88 szt | Mg | 2.35 |  | 0
| M.19.01.05 | Zabezpieczenia przeciwporażeniowe na obiektach mostowych | x | x | x | x
72 |  | - montaż zabezpieczeń przeciwporażeniowych (do balustrad) - ramka stalowa wypełniona blachą oraz siatką, cynkowanych ogniowo (grubość 75 µm) z zabezpieczeniem antykorozyjnym o masie 44kg/m | Mg | 0.4 |  | 0
| M.20.00.00 | INNE ROBOTY MOSTOWE | x | x | x | x
| M.20.01.02. | Warstwa filtracyjna za przyczółkami | x | x | x | x
73 |  | - wykonanie odwodnienia przy pomocy trójwarstwowej maty filtracyjnej przyklejonej punktowo do przyczółków | m2 | 110 |  | 0
| M.20.01.04 | Geodezyjne pomiary odkształceń obiektu mostowego | x | x | x | x
74 |  | - montaż (założenie) reperów na konstrukcji wiaduktu wraz z niezbędnymi pracami geodezyjnymi | szt. | 14 |  | 0
75 |  | - wykonanie reperów żelbetowych osadzonych w gruncie | szt. | 1 |  | 0
| M.20.01.05 | Umocnienie stożków przyczółków | x | x | x | x
76 |  | - obrzeże betonowe 100x30x8cm | m | 125 |  | 0
77 |  | - umocnienie stożków, z kostki kamiennej 10x10 cm na betonie C16/20 gr. 10 cm, spoiny wypełnione betonem C16/20 na mokro | m2 | 420 |  | 0
78 |  | - murek żelbetowy 30x80 z betonu C20/25 dylatowany co 4 m - 34,50 m | m3 | 8.3 |  | 0
| M.20.01.07 | Próbne obciążenie obiektu | x | x | x | x
79 |  | - wykonanie próbnego obciążenia wiaduktu wraz z opracowaniem wyników | kpl | 1 |  | 0 |  | 0
| M.20.01.08. | Zabezpieczenie antykorozyjne powierzchni betonowych | x | x | x | x
80 |  | - powierzchniowe zabezpieczenie antykorozyjne materiałem powłokowym cienkowarstwowym powierzchni elementów betonowych zewnętrznych wraz z przygotowaniem podłoża | m2 | 460 |  | 0 | 0
| M.20.01.09 | Schody skarpowe | x | x | x | x
81 |  | - wykonanie schodów roboczych na skarpie z elementów prefabrykowanych wykonanych z betonu klasy C25/30 (84 prefabrykaty,w tym beton 5,20 m3 desk. 84 m2) zbrojonego stalą klasy A-IIIN (średnicy 8 mm i 10 mm - 420,00 kg) na ławie z betonu C16/20 (4,30 m3), montaż obrzeży betonowych 8x30x100 cm (58,20 m) oraz wykonanie poręczy z rur stalowych z ze stali S235JO (509,09 kg) zabezpieczonych antykorozyjnie mocowanych w blokach betonowych (o wymiarach 35x35x70 cm - 18 szt. i 35x35x55 cm - 2 szt, beton C25/30 2,0 m3, zbrojonych stalą AIIIN - 182,40 kg, w deskowaniu 19,60 m2) wraz z wykonaniem nawierzchni cienkowarstwowejz żywic epoksydowych gr. 3 mm | m | 28.5 |  | 0 | 0
| M.20.20.01 | Deski gzymsowe | x | x | x | x
82 |  | -wykonanie i montaż prefabrykowanych desek gzymsowych z betonu żywicznego (polimerobetonu) wraz z wypełnieniem fug kitem fugowym i masą zalewową | m | 72.3 |  | 0
|  | Razem (do przeniesienia zbiorczego zestawienia) | x | x | x | 0

## Urzadzenia energetyczne
ROZBUDOWA DROGI WOJEWÓDZKIEJ NA ODCINKU POZNAŃ - WĘZEŁ S5 GNIEZNO POŁUDNIE (BYŁA DK NR 5) W M. LIGOWIEC WRAZ Z ROZBIÓRKĄ ISTNIEJĄCEGO I BUDOWĄ NOWYCH WIADUKTÓW NAD LINIĄ KOLEJOWĄ NR 395 ZIELENIEC - KIEKRZ
TABELA ELEMENTÓW ROZLICZENIOWYCH
5 - PRZEBUDOWA URZĄDZEŃ ENERGETYCZNYCH
| Nr |  | Jednostka |  | Cena | Wartość | Lp. | Podstawa
Lp. | Specyfikacji | Wyszczególnienie elementów rozliczeniowych | Nazwa | Ilość | jednostk. |  | 1 d.1 | KNNR N005-07-01-03-00
| Technicznej |  |  |  | zł | zł | 2 d.1 | KNNR N005-07-02-03-00
1 | 2 | 3 | 4 | 5 | 6 | 7 | 3 d.1 | KNNR N005-07-03-03-00
| D.01.03.02. | LINIA KABLOWA SN 15 kV - PRZEPUST RUROWY | x | x | x | x | 4 d.1 | KNNR N005-07-06-01-00
1 |  | Kopanie rowów dla kabli ręcznie w gruncie kat 4 | m3 | 2 |  | 0
2 |  | Zasypanie rowów dla kabli ręcznie w gruncie kat 4 | m3 | 1.6 |  | 0
3 |  | Wykop ręczny z zasypaniem podkopów dł do 3 m w gruncie kat 4 | m3 | 1.5 |  | 0
4 |  | Nasypanie piasku na dnie rowu kablowego szer do 0,4 m | metr | 10 |  | 0
5 |  | Wykop pionowy ręczny dla urządzenia przeciskowego w gruncie suchym kat 3-4 | m3 | 6 |  | 0
6 |  | Przewiert (przepych) mechaniczny rurą SRS fi 160 | metr | 15 |  | 0 | 5 d.1 | KNNR N005-07-24-02-00
7 |  | Układanie kabla NA2XS(F)2Y 1x150 12/20kV w rowach kablowych ręcznie | metr | 20 |  | 0 | 6 d.1 | KNNR N005-07-23-03-00
8 |  | Układanie kabla NA2XS(F)2Y-1x150/25 mm2 12/20 kV w rowach kablowych ręcznie | metr | 40 |  | 0 | 7 d.1 | KNNR N005-07-07-02-15
9 |  | Mufa z taśm izolacyjnych na kablu aluminiowym o przekroju do 240 mm2 na napięcie 20 kV w rowie - mufa przelotowa POLJ-24/1x120-240 | szt | 6 |  | 0 | 8 d.1 | KNNR N005-07-07-03-15
10 |  | Badanie linii kablowej S.N. | szt | 1 |  | 0 | 9 d.1 | KNR 510-05-12-06-00
| D.01.03.02. | LINIA NAPOWIETRZNA nn 0,4 kV - PRZEBUDOWA | x | x | x | x | 10 d.1 | KNNR N005-13-02-01-00
11 |  | Montaż i stawianie żerdzi E-10,5/12 | szt | 1 |  | 0 | 11 d.2 | KNNR N005-09-03-01-04
12 |  | Montaż poprzecznika stalowego krańcowego PK-4 linii NN | szt | 2 |  | 0 | 12 d.2 | KNNR N005-09-02-02-01
13 |  | Montaż trzonu kabłąkowego z izolatorem S-80/2 linii NN - montaż izolatora na konstrukcji | szt | 8 |  | 0 | 13 d.2 | KNNR N005-09-02-05-00
14 |  | Montaż przewodu nieizolowanego lini napowietrznej NN Al 50 mm2 -jednostronna regulacja zwisów | m | 264 |  | 0 | 14 d.2 | KNNR N005-09-04-01-02
15 |  | Regulacja zwisu przewodu do 50 mm2 | m | 264 |  | 0 | 15 d.2 | KNNR N009-09-04-01-00
16 |  | Wciąganie kabla YAKY 4x25 do rur osłonowych na słupie - przełożenie istniejącego przyłącza kablowego | metr | 2.5 |  | 0 | 16 d.2 | KNNR N005-07-17-06-13
17 |  | Układanie kabla YAKY 4x25 na słupach betonowych -przełożenie istniejącego przyłącza kablowego | metr | 7.5 |  | 0 | 17 d.2 | KNNR N005-07-17-02-13
18 |  | Zarobienie na sucho końca kabla Al do 1 KV 4-żyłowego o przekroju 25 mm2 | szt | 1 |  | 0 | 18 d.2 | KNNR N005-07-26-10-00
| D.01.03.02. | DEMONTAŻ W LINII NAPOWIETRZNEJ nn 0,4 KV | x | x | x | x
19 |  | Demontaż słupa żelbetowego pojedyńczego z podporą | szt | 1 |  | 0 | 19 d.3 | KNNR N009-09-01-09-00
20 |  | Demontaż poprzecznika narożnego lub krańcowego na słupie leżącym | szt | 2 |  | 0 | 20 d.3 | KNNR N009-09-02-07-00
21 |  | Demontaż słupa żelbetowego rozkracznego | szt | 1 |  | 0 | 21 d.3 | KNNR N009-09-01-11-00
22 |  | Demontaż konstrukcji typu KTK na słupie leżącym | szt | 4 |  | 0 | 22 d.3 | KNNR N009-09-02-08-00
23 |  | Demontaż przewodu nieizolowanego linii NN do 95 mm2 z przeznaczeniem na złom | m | 112 |  | 0 | 23 d.3 | KNNR N009-09-03-04-00
24 |  | Demontaż kabla o masie do 2,0 kg/m w ziemi w gruncie kategorii 3/4 | metr | 40 |  | 0 | 24 d.3 | KNNR N009-08-01-08-00
|  | Razem (do przeniesienia zbiorczego zestawienia) | x | x | x | 0

## Urzadzenia teletechniczne
ROZBUDOWA DROGI WOJEWÓDZKIEJ NA ODCINKU POZNAŃ - WĘZEŁ S5 GNIEZNO POŁUDNIE (BYŁA DK NR 5) W M. LIGOWIEC WRAZ Z ROZBIÓRKĄ ISTNIEJĄCEGO I BUDOWĄ NOWYCH WIADUKTÓW NAD LINIĄ KOLEJOWĄ NR 395 ZIELENIEC - KIEKRZ
TABELA ELEMENTÓW ROZLICZENIOWYCH
6 - PRZEBUDOWA URZĄDZEŃ TELETECHNICZNYCH
| Nr |  | Jednostka |  | Cena | Wartość | Lp. | Podstawa
Lp. | Specyfikacji | Wyszczególnienie elementów rozliczeniowych | Nazwa | Ilość | jednostk. |  | 1 d.1 | KNNR N005-07-01-03-00
| Technicznej |  |  |  | zł | zł | 2 d.1 | KNNR N005-07-02-03-00
1 | 2 | 3 | 4 | 5 | 6 | 7 | 3 d.1 | KNNR N005-07-03-03-00
| D.01.03.04 | BUDOWA KANALIZACJI KABLOWEJ - ORANGE i INEA | x | x | x | x | 4 d.1 | KNNR N005-07-06-01-00
1 |  | Budowa kanalizacji kablowej z rur PCV w gruncie kategorii III, warstwa x rury/warstwa=1x1, suma otworów:1 | m | 147 |  | 0
2 |  | Ręczne wciąganie rur 125 do rury 140 (rura osłonowa) | m | 54 |  | 0
3 |  | Podwieszenie rury RHDPEk-F do istn. wiaduktu | m | 110 |  | 0
4 |  | Wykonanie przepustów pod drogami i torami, prostoliniowo, przeciskiem hydraulicznym, z powrotnym wciąganiem rur (kategoria gruntu III-IV), długość do 10 m, rura HDPE 125 mm, nakłady częściowe liczone na 1 m - kanalizacja kablowa | m | 20 |  | 0
5 |  | Wykonanie przepustów pod drogami i torami, prostoliniowo, przeciskiem hydraulicznym, z powrotnym wciąganiem rur (kategoria gruntu III-IV), dodatek za każdy 1 m długości ponad 10 m, rura HDPE 125 mm - kanalizacja kablowa | m | 17 |  | 0
6 |  | Budowa studni kablowych prefabrykowanych rozdzielczych SKR, typ SKR-1, grunt kat. III | szt | 5 |  | 0 | 5 d.1 | KNNR N005-07-24-02-00
7 |  | Budowa studni kablowych prefabrykowanych rozdzielczych SKR z bloczków betonowych, typ SKR-1, grunt kat. III | szt | 4 |  | 0 | 6 d.1 | KNNR N005-07-23-03-00
8 |  | Montaż elementów mechanicznej ochrony przed ingerencją osób nieuprawnionych w istniejących studniach kablowych, pokrywa dodatkowa z listwami, rama ciężka lub podwójnie lekka | szt | 4 |  | 0 | 7 d.1 | KNNR N005-07-07-02-15
9 |  | Montaż zamka Abloy | szt | 9 |  | 0 | 8 d.1 | KNNR N005-07-07-03-15
10 |  | Mechaniczna rozbiórka studni kablowych | szt | 1 |  | 0 | 9 d.1 | KNR 510-05-12-06-00
| D.01.03.04 | PRZEBUDOWA KABLI MIEDZIANYCH - ORANGE | x | x | x | x | 10 d.1 | KNNR N005-13-02-01-00
11 |  | Wypięcie i zarobienie istniejącego kabla w skrzynce kablowej, pojemność kabla 2x2 - słup kablowy | szt | 1 |  | 0 | 11 d.2 | KNNR N005-09-03-01-04
12 |  | Wypięcie i zarobienie istniejącego kabla w skrzynce kablowej, pojemność kabla 10x2 - słup kablowy | szt | 1 |  | 0 | 12 d.2 | KNNR N005-09-02-02-01
13 |  | Wciąganie kabla wypełnionego w powłoce termoplastycznej do kanalizcji kablowej, ręcznie, średnica kabla do 30 mm, otwór kanalizacji częściowo zajęty | m | 168 |  | 0 | 13 d.2 | KNNR N005-09-02-05-00
14 |  | Układanie kabla wypełnionego w rowie kablowym wykonanym ręcznie, grunt katekorii III, kabel średnicy 30 mm, 1 kabel | m | 25 |  | 0 | 14 d.2 | KNNR N005-09-04-01-02
15 |  | Umocowanie rur ochronnych do kabla na słupie, pojedynczym - skrzynka kablowa | szt | 1 |  | 0 | 15 d.2 | KNNR N009-09-04-01-00
16 |  | Wprowadzenie kabli do rur ochronnych, skrzynka kablowa usytuowana pod poprzeczką, fi kabla do 30 mm | szt | 1 |  | 0 | 16 d.2 | KNNR N005-07-17-06-13
17 |  | Wciąganie kabla wypełnionego w powłoce termoplastycznej do kanalizcji kablowej, mechanicznie, średnica kabla 30-50 mm, otwór kanalizacji wolny | m | 175 |  | 0 | 17 d.2 | KNNR N005-07-17-02-13
18 |  | Montaż złączy równoległych kabli wypełnionych typu kanałowego ułożonych w ziemi z zastosowaniem pojedyńczych łączników żył i termokurczliwych osłon wzmocnionych, kabel o 20 parach | złącze | 2 |  | 0
19 |  | Montaż złączy równoległych kabli wypełnionych ułożonychw kanalizacji kablowej z zastosowaniem modułowych łączników żył i termokurczliwych osłon wzmocnionych, kabel o 200 parach | złącze | 2 |  | 0
20 |  | Wyłączenie kabla równoległego ze złącza kabla wypełnionego ułożonego w ziemi z zastosowaniem termokurczliwych osłon wzmocnionych, kabel o 20 parach | złącze | 2 |  | 0
21 |  | Wyłączenie kabla równoległego ze złącza kabla wypełnionego ułożonego w kanalizacji kablowej z zastosowaniem termokurczliwych osłon wzmocnionych, kabel o 020 parach | złącze | 2 |  | 0
22 |  | Ustawienie podpory oporowej bez szczudeł, długości 6 m, grunt kategorii III - do istniejącego słupa | szt | 1 |  | 0
23 |  | Montaż skrzynki słupowej | szt | 1 |  | 0
24 |  | Montaż gniezdnika pod łączówki KRONE | szt | 1 |  | 0
25 |  | Montaż zespołów łączówek szczelinowych 2 - stronnych, zabezpieczonych, łączówki w zespole o 10 parach zacisków - KRONE | szt | 2 |  | 0
26 |  | Montaż magazynka odgromników - KRONE | szt | 2 |  | 0
27 |  | Montaż uziomów szpilkowych miedziowanych, metoda udarowa, grunt kategorii III, głębokość 3 m | szt | 1 |  | 0
28 |  | Montaż uziomu powierzchniowego, głębokość wykopu do 0,8 m, grunt kategorii III | m | 4 |  | 0
29 |  | Łączenie pręta z przewodem za pomocą uchwytu krzyżowego | szt | 2 |  | 0
30 |  | Montaż końcówek przez zaciskanie, przekrój żył do 10 mm2 | szt | 1 |  | 0
31 |  | Pomiary uziemień | szt | 1 |  | 0
32 |  | Pomiary końcowe prądem stałym, kabel o liczbie par 2 | odcinek | 1 |  | 0
33 |  | Pomiary końcowe prądem stałym, kabel o liczbie par 10 | odcinek | 1 |  | 0
34 |  | Pomiary końcowe prądem stałym, kabel o liczbie par 20 | odcinek | 1 |  | 0
35 |  | Pomiary końcowe prądem stałym, kabel o liczbie par 200 | odcinek | 1 |  | 0
36 |  | Pomiary tłumienności skutecznej przy jednej częstotliwości, kabel o liczbie par 200 | odcinek | 1 |  | 0
37 |  | Pomiary tłumienności zbliżno- i zdalnoprzenikowej przy jednej częstotliwości, kabel o liczbie par 200 | odcinek | 1 |  | 0
38 |  | Demontaż kabli nadziemnych na podbudowie słupowej | m | 50 |  | 0
39 |  | Demontaż skrzynki słupowej | szt | 1 |  | 0
40 |  | Zdemontowanie słupów pojedynczych bez szczudeł w terenie płaskim, długość 7 m, grunt kategorii III | szt | 1 |  | 0
| D.01.03.04 | PRZEBUDOWA KABLI ŚWIATŁOWODOWYCH - INEA | x | x | x | x
41 |  | Ręczne wciąganie rur kanalizacji wtórnej, otwór wolny, rury w zwojach, 1xfi - 32 mm - mikrokanalizacja | m | 230 |  | 0 | 19 d.3 | KNNR N009-09-01-09-00
42 |  | Montaż złączy rur polietylenowych w kanalizacji, rury HDPE Fi - 32 mm, złączki skręcane | szt | 2 |  | 0
43 |  | Badanie szczelności zmontowanych odcinków, do 2 km, kanalizacja wtórna, sprężarka, rury fi - 32 mm - mikrokanalizacja | odcinek | 1 |  | 0
44 |  | Kopanie rowów dla kabli, ręcznie, grunt kategorii III - wykop w miejscu przecięcia istniejącego rurociągu | m3 | 1 |  | 0
45 |  | Zasypanie rowów dla kabli, ręcznie, grunt kategorii III - j.w. | m3 | 1 |  | 0
46 |  | Wyciąganie kabli światłowodowych z rurociągów kablowych wciągarką mechaniczną z rejestratorem siły, rury z warstwą poślizgową bez linki | m | 50 |  | 0
47 |  | Wciąganie kabli światłowodowych do kanalizacji wtórnej/pierwotnej wciągarką mechaniczną z rejestratorem siły, rury z warstwą poślizgową bez linki, kabel w odcinkach 2 km | km | 0.3 |  | 0
48 |  | Montaż stelaży zapasów kabli światłowodowych, montaż w studni | szt | 2 |  | 0
49 |  | Montaż złączy przelotowych na kablach światłowodowych ułożonych w kanalizacji kablowej, kabel tubowy, mufa zapinana, jeden spajany światłowód | złącze | 5 |  | 0
50 |  | Montaż złączy przelotowych na kablach światłowodowych ułożonych w kanalizacji kablowej, kabel tubowy, mufa zapinana, dodatek za każdy następny spajany światłowód | złącze | 103 |  | 0
51 |  | Pomiary reflektometryczne linii światłowodowych, pomiary końcowe odcinka regeneratorowego z przełącznicy, mierzony 1 światłowód | odcinek | 2 |  | 0
52 |  | Pomiary reflektometryczne linii światłowodowych, pomiary końcowe odcinka regeneratorowego z przełącznicy, dodatek za każdy następny zmierzony światłowód | odcinek | 50 |  | 0
53 |  | Pomiary tłumienności optycznej linii światłowodowych metodą transmisyjną, pomiar przeprowadzony razem z innymi pomiarami, mierzony 1 światłowód | odcinek | 2 |  | 0
54 |  | Pomiary tłumienności optycznej linii światłowodowych metodą transmisyjną, pomiary przeprowadzony razem z innymi pomiarami, dodatek za każdy następny zmierzony światłowód | odcinek | 50 |  | 0
55 |  | Pomiary tłumiennośc odbicia wstecznego (reflektancji) złączek światłowodowych, pomiary przeprowadzony razem z innymi pomiarami, mierzony 1 światłowód | zakończ | 2 |  | 0
56 |  | Pomiary tłumiennośc odbicia wstecznego (reflektancji) złączek światłowodowych, pomiary przeprowadzony razem z innymi pomiarami, dodatek za każdy następny zmierzony światłowód | zakończ | 50 |  | 0
|  | Razem (do przeniesienia zbiorczego zestawienia) | x | x | x | 0

## Elektroenergetyka kolejowa
ROZBUDOWA DROGI WOJEWÓDZKIEJ NA ODCINKU POZNAŃ - WĘZEŁ S5 GNIEZNO POŁUDNIE (BYŁA DK NR 5) W M. LIGOWIEC WRAZ Z ROZBIÓRKĄ ISTNIEJĄCEGO I BUDOWĄ NOWYCH WIADUKTÓW NAD LINIĄ KOLEJOWĄ NR 395 ZIELENIEC - KIEKRZ
TABELA ELEMENTÓW ROZLICZENIOWYCH
7 - PRZEBUDOWA URZĄDZEŃ ELEKTROENERGETYKI KOLEJOWEJ
| Nr |  | Jednostka |  | Cena | Wartość | Lp. | Podstawa
Lp. | Specyfikacji | Wyszczególnienie elementów rozliczeniowych | Nazwa | Ilość | jednostk. |  | 1 d.1 | KNNR N005-07-01-03-00
| Technicznej |  |  |  | zł | zł | 2 d.1 | KNNR N005-07-02-03-00
1 | 2 | 3 | 4 | 5 | 6 | 7 | 3 d.1 | KNNR N005-07-03-03-00
| D.01.03.02a. | STEROWANIE LOKALNE ODŁĄCZNIKAMI SIECI TRAKCYJNEJ | x | x | x | x | 4 d.1 | KNNR N005-07-06-01-00
1 |  | Wykonanie i zasypanie rowów kablowych w międzytorzach z tłuczniem (odkopanie kabla do demontażu) | m | 50 |  | 0
2 |  | Wykonanie i zasypanie rowów kablowych w międzytorzach z tłuczniem | m | 34 |  | 0
3 |  | Przecisk kablowy RHDPE 110/6,3 wraz z przeciąganiem kabla sterowania odłącznikami sieci trakcyjnej | m | 26 |  | 0 | 6 d.1 | KNNR N005-07-23-03-00
4 |  | Nasypanie warstwy piasku 2x10 cm | m | 34 |  | 0 | 9 d.1 | KNR 510-05-12-06-00
5 |  | Układanie kabli sterowniczych na dnie wykopu w rurach i przepustach | m | 60 |  | 0 | 15 d.2 | KNNR N009-09-04-01-00
6 |  | Układanie kabli sterowniczych na dnie wykopu z przykryciem folią PCW (YKSY 19x2,5 mm2) | m | 34 |  | 0
7 |  | Montaż muf kablowych przelotowych z żywic syntetycznych dla kabli do 4 żył w rowach kablowych | szt | 2 |  | 0
8 |  | Demontaż kabli sterowniczych na dnie wykopu z przykryciem folią PCW | m | 50 |  | 0
9 |  | Badanie linii kablowej - kabel sygnalizacyjny 19-żyłowy | odcinek | 1 |  | 0
| D.01.03.02a. | LINIA SN 154KV ZASILAJĄCA PT KOBYLNICA | x | x | x | x
10 |  | Wykonanie i zasypanie rowów kablowych w międzytorzach z tłuczniem (odkopanie kabla do demontażu) | m | 50 |  | 0
11 |  | Wykonanie i zasypanie rowów kablowych w międzytorzach z tłuczniem | m | 50 |  | 0
12 |  | Przecisk kablowy RHDPE 110/6,3 wraz z przeciąganiem kabli SN zasilających PT Kobylnica | m | 26 |  | 0
13 |  | Nasypanie warstwy piasku 2x10 cm | m | 34 |  | 0
14 |  | Ręczne układanie kabli jednożyłowych o masie do 3.0 kg/m na nap. znamionowe poniżej 110 kV w rowach kablowych | m | 72 |  | 0
15 |  | Układanie kabli jednożyłowych o masie do 3.0 kg/m na nap.znam.poniżej 110 kV w rurach,pustakach lub poniżej zamk. | m | 78 |  | 0
16 |  | Montaż w rowach muf przelotowych z taśm izolacyjnych na kablach jednożyłowych z żyłami Al o przekroju do 240 mm2 na nap.do 20 kV o izolacji i powłoce z tworzyw sztucznych | szt. | 6 |  | 0
17 |  | Demontaż kabla YHAKXS1x240mm2 na dnie wykopu z przykryciem folią PCW | m | 150 |  | 0
18 |  | Badanie linii kablowej S.N. | odc. | 3 |  | 0
|  | Razem (do przeniesienia zbiorczego zestawienia) | x | x | x | 0

## Siec trakcyjna
ROZBUDOWA DROGI WOJEWÓDZKIEJ NA ODCINKU POZNAŃ - WĘZEŁ S5 GNIEZNO POŁUDNIE (BYŁA DK NR 5) W M. LIGOWIEC WRAZ Z ROZBIÓRKĄ ISTNIEJĄCEGO I BUDOWĄ NOWYCH WIADUKTÓW NAD LINIĄ KOLEJOWĄ NR 395 ZIELENIEC - KIEKRZ
TABELA ELEMENTÓW ROZLICZENIOWYCH
8 - PRZEBUDOWA URZĄDZEŃ SIECI TRAKCYJNEJ
| Nr |  | Jednostka |  | Cena | Wartość | Lp. | Podstawa
Lp. | Specyfikacji | Wyszczególnienie elementów rozliczeniowych | Nazwa | Ilość | jednostk. |  | 1 d.1 | KNNR N005-07-01-03-00
| Technicznej |  |  |  | zł | zł | 2 d.1 | KNNR N005-07-02-03-00
1 | 2 | 3 | 4 | 5 | 6 | 7 | 3 d.1 | KNNR N005-07-03-03-00
| D.01.03.11 | PROFILOWANIE SIECI TRAKCYJNEJ WRAZ Z OCHRONĄ PRZECIWPORAŻENIOWĄ WIADUKTU | x | x | x | x | 4 d.1 | KNNR N005-07-06-01-00
1 |  | Układanie kabla YAKY 1x120 (ALYd 1x120) mm2 na konstrukcji i w nawierzchni torowej | uszynień | 2 |  | 0
2 |  | Montaż końcówek kablowych przez zaciskanie - przekrój żył do 120 mm2 | szt | 10 |  | 0
3 |  | Montaż łączników szynowych w sieci powrotnej - wiercenie otworów śr. 20 mm w szynach i konstrukcji | 2 otw. | 6 |  | 0 | 6 d.1 | KNNR N005-07-23-03-00
4 |  | Montaż konstrukcji pod ogranicznik niskonapięciowy dwukierunkowy mocowanej na wiadukcie. | element | 1 |  | 0 | 9 d.1 | KNR 510-05-12-06-00
5 |  | Montaż ogranicznika niskonapięciowego dwukierunkowego na konstrukcji. | element | 1 |  | 0 | 12 d.2 | KNNR N005-09-02-02-01
6 |  | Badanie ograniczników niskonapięciowych | km | 1 |  | 0 | 15 d.2 | KNNR N009-09-04-01-00
7 |  | Ustawianie tablic ostrzegawczych na osłonie zabezpieczającej | szt | 8 |  | 0
8 |  | Ustawianie prostych lub skośnych członów siatek ochronnych | szt | 8 |  | 0
|  | Razem (do przeniesienia zbiorczego zestawienia) | x | x | x | 0

## Sterowanie ruchem kolejowym
ROZBUDOWA DROGI WOJEWÓDZKIEJ NA ODCINKU POZNAŃ - WĘZEŁ S5 GNIEZNO POŁUDNIE (BYŁA DK NR 5) W M. LIGOWIEC WRAZ Z ROZBIÓRKĄ ISTNIEJĄCEGO I BUDOWĄ NOWYCH WIADUKTÓW NAD LINIĄ KOLEJOWĄ NR 395 ZIELENIEC - KIEKRZ
TABELA ELEMENTÓW ROZLICZENIOWYCH
9 - PRZEBUDOWA URZĄDZEŃ STEROWANIA RUCHEM KOLEJOWY
| Nr |  | Jednostka |  | Cena | Wartość
Lp. | Specyfikacji | Wyszczególnienie elementów rozliczeniowych | Nazwa | Ilość | jednostk.
| Technicznej |  |  |  | zł | zł
1 | 2 | 3 | 4 | 5 | 6 | 7
| D.01.03.12 | ZABUDOWA STUDNI SK-2 | x | x | x | x
1 |  | Budowa studni kablowych prefabrykowanych rozdzielczych SK-2 dwuelementowych w gruncie kat.III | studnie | 2 |  | 0
| D.01.03.12 | WYKONANIE KANALIZACJI KABLOWEJ | x | x | x | x
2 |  | Wykonanie kanalizacji kablowej z dwóch rur RHDPEp 110/6,3 - przewiert sterowany | kpl | 1 |  | 0
| D.01.03.12 | WYKONANIE NOWEJ TRASY KABLOWEJ | x | x | x | x
3 |  | Ręczne kopanie rowów dla kabli o głębokości 0.8 m, do 0.4 m szerokości dna, kategoria gruntu III | m | 30 |  | 0
4 |  | Ręczne zasypywanie rowów dla kabli o głębokości 0.8 m, do 0.4 m szerokości dna, kategoria gruntu III | m | 30 |  | 0
| D.01.03.12 | UŁOŻENIE NOWEGO ODCINKA KABLA YKSY 24x1mm2 W NOWEJ TRASIE I KANALIZACJI KABLOWEJ ORAZ WYKONANIE POŁĄCZEŃ MUFAMI KABLOWYMI Z KABLEM ISTNIEJĄCYM | x | x | x | x
5 |  | Układanie kabli sygnalizacyjnych gołych YKSY 24-37 żył lub opancerzonych 7-14 żył w rowach lub kanałach kablowych | m | 55 |  | 0
6 |  | Przeciągnięcie kabla gołego YKSY 14-37 żył lub opancerzonego 2-14 żył przez rury ochronne wprowadzenie kabla do | m | 26 |  | 0
7 |  | Montaż złącz kablowych dla kabli o liczbie żył 24-30 | kpl | 2 |  | 0
8 |  | Układanie zapasu kabla w studzience | kpl | 2 |  | 0
| D.01.03.12 | DEMONTAŻ NIECZYNNEGO ODCINKA KABLA YKSY 24x1mm2 | x | x | x | x
9 |  | Ręczne kopanie rowów dla kabli o głębokości 0.8 m, do 0.4 m szerokości dna, kategoria gruntu III | m | 46 |  | 0
10 |  | Demontaż kabli sygnalizacyjnych gołych YKSY 24-37 żył lub opancerzonych 7-14 żył w rowach lub kanałach kablowych | m | 46 |  | 0
11 |  | Ręczne zasypywanie rowów dla kabli o głębokości 0.8 m, do 0.4 m szerokości dna, kategoria gruntu III | m | 46 |  | 0
| D.01.03.12 | UŁOŻENIE NOWEGO ODCINKA KABLA YAKY 4x10mm2 W NOWEJ TRASIE I KANALIZACJI KABLOWEJ ORAZ WYKONANIE POŁĄCZEŃ MUFAMI KABLOWYMI Z KABLEM ISTNIEJĄCYM | x | x | x | x
12 |  | Układanie kabli sygnalizacyjnych gołych YKSY do 10 żył w rowach lub kanałach kablowych | m | 55 |  | 0
13 |  | Przeciągnięcie kabla gołego YKSY do 10 żył przez rury ochronne | m | 26 |  | 0
14 |  | Montaż złącz kablowych dla kabli o liczbie żył 2-10 | szt. | 2 |  | 0
15 |  | Układanie zapasu kabla w studzience | szt. | 2 |  | 0
|  | DEMONTAŻ NIECZYNNEGO ODCINKA KABLA YAKY 4x10mm2 | x | x | x | x
16 |  | Ręczne kopanie rowów dla kabli o głębokości 0.8 m, do 0.4 m szerokości dna, kategoria gruntu III | m | 46 |  | 0
17 |  | Demontaż kabli sygnalizacyjnych gołych YKSY do 10 żył w rowach lub kanałach kablowych | m | 46 |  | 0
18 |  | Ręczne zasypywanie rowów dla kabli o głębokości 0.8 m, do 0.4 m szerokości dna, kategoria gruntu III | m | 46 |  | 0
| D,01.03.12 | UŁOŻENIE NOWEGO ODCINKA KABLA XTKMX 15x4x0,8 mm2 W NOWEJ TRASIE I KANALIZACJI KABLOWEJ ORAZ WYKONANIE POŁĄCZEŃ MUFAMI KABLOWYMI Z KABLEM ISTNIEJĄCYM | x | x | x | x
19 |  | Układanie kabli sygnalizacyjnych opancerzonych 61-75 żył w rowach lub kanałach kablowych | m | 55 |  | 0
20 |  | Przeciągnięcie kabla opancerzonego 61-75 żył przez rury ochronne | m | 26 |  | 0
21 |  | Montaż złącz kablowych dla kabli o liczbie żył 61 | szt. | 2 |  | 0
22 |  | Układanie zapasu kabla w studzience | szt. | 2 |  | 0
| D,01.03.12 | DEMONTAŻ NIECZYNNEGO ODCINKA KABLA XTKMX 15x4x0,8 mm2 | x | x | x | x
23 |  | Ręczne kopanie rowów dla kabli o głębokości 0.8 m, do 0.4 m szerokości dna, kategoria gruntu III | m | 46 |  | 0
24 |  | Demontaż kabli sygnalizacyjnych opancerzonych 61-75 żył w rowach lub kanałach kablowych | m | 46 |  | 0
25 |  | Ręczne zasypywanie rowów dla kabli o głębokości 0.8 m, do 0.4 m szerokości dna, kategoria gruntu III | m | 46 |  | 0
| D.01.03.12 | POMIARY POMONTAŻOWE | x | x | x | x
26 |  | Pomiar rezystancji izolacji kabli i ciągłości żył w kablach 24 żyłowych | odc. | 1 |  | 0
27 |  | Pomiar rezystancji izolacji kabli i ciągłości żył w kablach 2-10 żyłowych | odc. | 1 |  | 0
28 |  | Pomiar rezystancji izolacji kabli i ciągłości żył w kablach 61-75 żyłowych | odc. | 1 |  | 0
|  | Razem (do przeniesienia zbiorczego zestawienia) | x | x | x | 0

## Telekomunikacja kolejowa
ROZBUDOWA DROGI WOJEWÓDZKIEJ NA ODCINKU POZNAŃ - WĘZEŁ S5 GNIEZNO POŁUDNIE (BYŁA DK NR 5) W M. LIGOWIEC WRAZ Z ROZBIÓRKĄ ISTNIEJĄCEGO I BUDOWĄ NOWYCH WIADUKTÓW NAD LINIĄ KOLEJOWĄ NR 395 ZIELENIEC - KIEKRZ
TABELA ELEMENTÓW ROZLICZENIOWYCH
10 - PRZEBUDOWA URZĄDZEŃ TELEKOMUNIKACJI KOLEJOWEJ
| Nr |  | Jednostka |  | Cena | Wartość
Lp. | Specyfikacji | Wyszczególnienie elementów rozliczeniowych | Nazwa | Ilość | jednostk.
| Technicznej |  |  |  | zł | zł
1 | 2 | 3 | 4 | 5 | 6 | 7
| D.01.03.04a. | WYKONANIE KANALIZACJI KABLOWEJ | x | x | x | x
1 |  | Wykonanie kanalizacji kablowej z dwóch rur RHDPEp 110/6,3 zakończonej dwustronnie zasobnikiem kablowym (kasetonem) - przewiert sterowany | kpl | 2 |  | 0
| D.01.03.04a. | WYKONANIE NOWEJ TRASY KABLOWEJ | x | x | x | x
2 |  | Ręczne kopanie rowów dla kabli o głębokości 0.8 m, do 0.4 m szerokości dna, kategoria gruntu III | m | 45 |  | 0
3 |  | Ręczne zasypywanie rowów dla kabli o głębokości 0.8 m, do 0.4 m szerokości dna, kategoria gruntu III | m | 45 |  | 0
| D.01.03.04a. | UŁOŻENIE WSTAWKI Z NOWEGO KABLA TKDy 54x2 W KANALIZACJI KABLOWEJ I W ZIEMI ORAZ WŁĄCZENIE JEJ POPRZEZ ZŁĄCZA PRZELOTOWE RÓWNOLEGŁE DO ISTNIEJĄCEGO KABLA | x | x | x | x
4 |  | Układanie kabla o śr. do 30 mm w powłoce termoplast.w rowie kablow.w gr.kat.III - pierwszy | m | 70 |  | 0
5 |  | Ręczne wciąganie kabla o śr. do 30 mm w powłoce termoplast. do kanaliz.kablow.w otwór wolny | m | 25 |  | 0
6 |  | Montaż złączy odgałęźnych lub równoległych zalew. w kanaliz. na kablach wzdłużnie szczelnych o powłokach termoplast. o 54 parach - interpolacja | złącz | 2 |  | 0
| D.01.03.04a. | DEMONTAŻ ZASTĄPIONEGO WSTAWKĄ KABLA TKDy 54x2 | x | x | x | x
7 |  | Ręczne kopanie rowów dla kabli o głębokości 0.8 m, do 0.4 m szerokości dna, kategoria gruntu III | m | 55 |  | 0
8 |  | Ręczne zasypywanie rowów dla kabli o głębokości 0.8 m, do 0.4 m szerokości dna, kategoria gruntu III | m | 55 |  | 0
9 |  | Demontaż kabla o śr. do 30 mm w powłoce termoplast.w rowie kablow.w gr.kat.III - pierwszy | m | 55 |  | 0
| D.01.03.04a. | POMIARY POMONTAŻOWE | x | x | x | x
10 |  | Pomiary końcowe prądem stałym kabla o 54 parach - interpolacja | odc. | 1 |  | 0
|  | Razem (do przeniesienia zbiorczego zestawienia) | x | x | x | 0

## Przebudowa gazociagu
ROZBUDOWA DROGI WOJEWÓDZKIEJ NA ODCINKU POZNAŃ - WĘZEŁ S5 GNIEZNO POŁUDNIE (BYŁA DK NR 5) W M. LIGOWIEC WRAZ Z ROZBIÓRKĄ ISTNIEJĄCEGO I BUDOWĄ NOWYCH WIADUKTÓW NAD LINIĄ KOLEJOWĄ NR 395 ZIELENIEC - KIEKRZ
TABELA ELEMENTÓW ROZLICZENIOWYCH
11 - PRZEBUDOWA PODZIEMNYCH LINII GAZOWYCH
| Nr |  | Jednostka |  | Cena | Wartość
Lp. | Specyfikacji | Wyszczególnienie elementów rozliczeniowych | Nazwa | Ilość | jednostk.
| Technicznej |  |  |  | zł | zł
1 | 2 | 3 | 4 | 5 | 6 | 7
| D.01.03.06. | PRZEBUDOWA GAZOCIĄGU STALOWEGO ŚREDNIEGO CIŚNIENIA Dn - 100 | x | x | x | x
I |  | WSTRZYMANIE PRZEPŁYWU GAZU METODĄ POLYSTOP | x | x | x | x
|  | Roboty ziemne | x | x | x | x
1 |  | Wykopy pod komory robocze wykonywane koparkami podsiębiernymi 0.25 m3 na odk ad w gruncie kat. III | m3 | 7.2 |  | 0
2 |  | Wykopy w skoprzestrzenne lub jamiste ze skarpami o szeroko ci dna do 1.5 m i g boko ci do 1.5 m ze z eniem urobku na odk ad (kat. gruntu III) - pod komory robocze - odkrywka czynnego gazoci gu - roboty gazoniebezpieczne | m3 | 7.2 |  | 0
3 |  | Zasypywanie wykopów liniowych o ścianach pionowych głębokości do 1.5 m i szerokości 0.8-1.5 m; kat. gr. I-II | m3 | 5.96 |  | 0
4 |  | Zasypywanie pozostałej objętości wykopów spycharkami z przemieszczeniem gruntu na odległość do 10 m gruntem z odkładu | m3 | 8.42 |  | 0
5 |  | Zagęszczenie nasypów ubijakami mechanicznymi; grunty sypkie kat. I-III - wskażnik zagęszczenia gruntu Js=0.98 | m3 | 14.38 |  | 0
6 |  | Roboty ziemne wykonywane koparkami podsi biernymi 0.25 m3 w ziemi kat. I-III uprzednio zmagazynowanej w ha dach z transportem urobku samochodami samo- wy adowczymi na odleg 10 km - do 750 m3 w jednym miejs- cu | m3 | 5.98 |  | 0
|  | Wstrzymanie przepływu metodą HERMETYCZNEJ STOP na g-gu Dz- 125 | x | x | x | x
7 |  | Wstrzymanie przepływu gazu metodą HERMETYCZNEJ STOP SYSTEM średniego ciśnienia Dz- 125 | kpl. | 1 |  | 0
|  | Wykonanie by'passu Dz- 90 | x | x | x | x
8 |  | Połączenia rur z polietylenu o śr. 125 mm za pomocą kształtek elektrooporowych - odgałęzienie siodłowe do na- wiercania Dz- 125/90 - do włączenia by'passu | szt. | 2 |  | 0
9 |  | Połączenia rur z polietylenu o śr. 90 mm za pomocą kształtek elektrooporowych - mufa Dz- 90 | szt. | 2 |  | 0
10 |  | Montaż rurociągów z rur polietylenowych (HDPD) o śr. nom. 90 mm z rur w zwojach dn 90x5,4 PE 100 SDR17,6 | m | 6 |  | 0
|  | Demontaż by'passu Dz- 90 | x | x | x | x
11 |  | Demontaż rurociągu z polietylenu Dz- 90 mm | m | 6 |  | 0
12 |  | Zaślepienie siodeł Dz- 125/90 - na końcówkach by'passu zaślepka Dz- 90 | szt. | 2 |  | 0
13 |  | Wykopy odkrywkowy gazociągu do demontażu wykonywa- ne koparkami podsiębiernymi 0.25 m3 na odkład w grun- cie kat. III | m3 | 3 |  | 0
14 |  | Zasypywanie wykopów po demontażu gazociągu | m3 | 3 |  | 0
15 |  | Zagęszczenie nasypów ubijakami mechanicznymi; grunty spoiste kat. III-IV - wskaźnik zagęszczenia gruntu Js=0.98 | m3 | 3 |  | 0
II |  | 45231220-3 WSTRZYMANIE PRZEPŁYWU GAZU W TECHNOLOGII POMOCĄ TECHNOLOGII HERMETYCZNEJ STOP SYSTEM | x | x | x | x
|  | Roboty ziemne pod stanowiska TDW | x | x | x | x
16 |  | Barierki ochronne z desek na słupkach drewnianych - bu- dowa | m | 72 |  | 0
17 |  | Wykopy oraz przekopy o głęb.do 3.0 m wyk.na odkład ko- parkami podsiębiernymi o poj.łyżki 0.25 - 0.60 m3 w gr.kat. III-IV | m3 | 28.8 |  | 0
18 |  | Wykopy liniowe o szerokości 0,8-2,5 m i głębokości do 1,5 m o ścianach pionowych w gruntach suchych kat. III-IV- odkrywkowe istniejącego czynnego gazociągu - wsp do R za rob. gazoniebezpiecne w wys. 2,00 | m3 | 25.2 |  | 0
19 |  | Zasypanie wykopów .fund.podłużnych,punktowych,rowów, wykopów obiektowych spycharkami z zagęszcz.mecha- nicznym ubijakami (gr.warstwy w stanie luźnym 25 cm) - kat.gr. III-IV - współczynnik zagęszczenia Js=0.98) | m3 | 54 |  | 0
20 |  | Barierki ochronne z desek na słupkach drewnianych - ro- zebranie | m | 72 |  | 0
|  | Obustronne wstrzymanie przepływu gazu na gazociągu śr - Dz- 125 mm | x | x | x | x
21 |  | Jednostronne wstrzymanie przepływu gazu w gazociągu śr/C. - Dz- 125 mm | kpl. | 1 |  | 0
|  | Montaż by'passu Dz- 90 | x | x | x | x
22 |  | Montaż rurociągów z rur polietylenowych (HDPD) o śr. nom. 90 mm z rur w zwojach dn 90x5,4 PE 100 SDR17,6 | m | 20 |  | 0
23 |  | Połączenia rur z polietylenu o śr. 125 mm za pomocą kształtek elektrooporowych - odgałęzienie siodłowe do na- wiercania Dz- 125/90 - do włączenia by'passu | szt. | 2 |  | 0
24 |  | Próba szczelności gazociągów o śr.nom. 65 mm na ciś- nienie do 0.90 MPa | m | 20 |  | 0
|  | Roboty po demontażu urządzeń TDW | x | x | x | x
|  | Zaślepienie kołnierzy | x | x | x | x
25 |  | Montaż kołnierzy zaślepiających Pn 10 MPa o średnicy 50 mm | szt. | 4 |  | 0
26 |  | Materiały do połączeń kołnierzowych na ciśnienie nomi- nalne 2.5 MPa.średnica nominalna 32-50 mm.Śruby M16x80 | styk. | 4 |  | 0
|  | Demontaż by'passu Dz- 90 | x | x | x | x
27 |  | Odgazowanie gazociągów o śr.nom. 90 mm - czynność trzykrotna suchym azotem | m | 20 |  | 0
28 |  | Zaślepienie siodła Dz- 125/90 - do odpowietrzenia gazo- ciagu | szt. | 1 |  | 0
29 |  | Demonta rurociągu z polietylenu 90 mm | m | 6 |  | 0
III |  | MONTAŻ GAZOCIĄGU OBEJŚCIOWEGO Dz- 125 o dł. 151,00 m | x | x | x | x
|  | Wykonanie przecisków pomiędzy Pz-1 > Pz-2 i Pz-2 > Pz-3 | x | x | x | x
30 |  | Wykopy oraz przekopy wykonywane koparkami podsię- biernymi 0.25 m3 na odkład w gruncie kat. III | m3 | 51.75 |  | 0
31 |  | Przeciski sterowane z żerdzią pilotową grunt kat. III-IV - rura osłonowa dn 225 x 12,8 SDR 17,6 | m | 61 |  | 0
32 |  | Przeciaganie rurociągów przewodowych o śr. Dz-125 mm w rurach przeciskowych Dz- 225 | m | 61 |  | 0
33 |  | Uszczelnienie styków rur przeciskowych o śr. Dz-225 mm z rurą przewodową o śr. Dz-125 mm | szt. | 2 |  | 0
|  | Roboty ziemne | x | x | x | x
34 |  | Roboty pomiarowe przy liniowych robotach ziemnych | m | 151 |  | 0
35 |  | Roboty ziemne wykonywane koparkami podsiębiernymi o pojemności ki 0.25 m3 w gruncie kat. III z transportem urobku samochodami samowyładowczymi na odleg. 10 km - do 750 m3 w jednym miejscu | m3 | 54 |  | 0
36 |  | Podłoża pod kanały i obiekty z materiałów sypkich grub. 10 cm | m3 | 4.5 |  | 0
37 |  | Obsypka rurociągu piaskiem - 20 cm ponad rurą | m3 | 12.4 |  | 0
38 |  | Oznakowanie trasy gazociągu ułożonego w ziemi taśmą z tworzywa sztucznego | m | 90 |  | 0
39 |  | Zasypywanie pozostałej objętości wykopów spycharkami z przemieszczeniem gruntu na odległość do 10 m - piaskiem z dowozu | m3 | 37.1 |  | 0
40 |  | Zagęszczenie nasypów zagęszczarkami; grunty sypkie kat. I-III - wskaźnik zagęszczenia gruntu Js=0.98 | m3 | 37.1 |  | 0
|  | Montaż gazociągu | x | x | x | x
41 |  | Montaż rurociągów z rur polietylenowych (HDPD) o r. nom. 125 mm z rur prostych | m | 151 |  | 0
42 |  | Dostawa bosych kształtek PE Dz- 125 kolana PE docz. bose Dz- 125 < 90° | szt. | 5 |  | 0
43 |  | Łączenie rur z polietylenu o śr. nom. 125 mm metodą zgrzewania czołowego | poł. | 2 |  | 0
44 |  | Połączenia rur z polietylenu o śr. 125 mm za pomocą kształtek elektrooporowych - mufa Dz 125 | szt. | 2 |  | 0
45 |  | Kształtki stalowe o śr. nom. 100 mm połaczenie rurowe PE/St Dz- 125/100 | szt. | 2 |  | 0
46 |  | Izolacja styków rurociągów stalowych o śr. 100 mm taśmą POLYCEN - na klej Krotno = 2 Krotność = 2 | szt. | 1 |  | 0
47 |  | Ustawienie zasuw o śr. nom. 100 mm w rurociągach z po- lietylenu twardego zawór sferyczny AVK typ 36/90 z PE Dn- 100 | szt | 2 |  | 0
48 |  | Oznakowanie trasy gazociągu na słupku stalowym | kpl. | 2 |  | 0
49 |  | Układanie rur osłonowych AROTA - PCW o średnicy do 110 mm w wykopie na kablach | m | 27 |  | 0
50 |  | Przedmuch czyszczący gazociągów o śr. Dz- 125 mm | m | 151 |  | 0
51 |  | Próba szczelności gazociagów o r. Dz- 125 mm | m | 151 |  | 0
52 |  | Wykopy jamiste o głęb.do 3.0 m wyk.na odkład koparkami podsiębiernymi o poj.łyżki 0.15 - 0.25 m3 w gr.kat. III | m3 | 4.8 |  | 0
53 |  | Wykopy liniowe o szerokości 0,8-2,5 m i głębokości do 1,5 m o ścianach pionowych w gruntach suchych kat. III-IV | m3 | 2.4 |  | 0
54 |  | Zasypanie wykopów .fund.podłużnych,punktowych,rowów, wykopów obiektowych spycharkami z zagęszcz.mecha- nicznym ubijakami (gr.warstwy w stanie luźnym 25 cm) - kat.gr. III-IV - współczynnik zagęszczenia Js=0.98) | m3 | 7.2 |  | 0
|  | Roboty demontażowe | x | x | x | x
55 |  | Balonowanie gazociągów | szt | 2 |  | 0
56 |  | Odgazowanie gazociągów o śr.nom. 125 mm - czynność trzykrotna suchym azotem | m | 104 |  | 0
57 |  | Demontaż rurociągu z polietylenu 125 mm | m | 104 |  | 0
58 |  | Zaślepienie likwidowanego gazociągu o śr. 125 mm za pomocą kształtek elektrooporowych zaślepka Dz- 125 | szt. | 2 |  | 0
IV |  | KOSZTY OBSŁUGI GEODEZYJNEJ | x | x | x | x
59 |  | Obługa geodezyjna - liniowa | m | 151 |  | 0
|  | Razem (do przeniesienia zbiorczego zestawienia) | x | x | x | 0