## chojnowska 50
Załącznik nr 11a do SWZ Formularz kosztorysu oferowego dotyczący dachu przy ul. Chojnowskiej 50
Lp. | Nr spec.techn. | Podstawa | Opis i wyliczenia | j.m. | Poszcz | Razem | Cena jedn [zł] | Wartość [zł] (FxG)
1 | Roboty przygotowawcze
1 d.1 | SST T 01 | KNR 2-25 0420-01 | Znaki drogowe płaskie - budowa | szt.
|  |  | 4 | szt. | 4
[5 empty] | RAZEM | 4 |  | 0
2 d.1 | SST T 01 | KNR 2-25 0420-03 | Znaki drogowe płaskie - rozebranie | szt.
|  |  | 4 | szt. | 4
[5 empty] | RAZEM | 4 |  | 0
3 d.1 | SST T 01 | KNR 4-01 0420-04 | Wykonanie daszków zabezpieczających | m2
|  |  | 14*3+3*4 | m2 | 54
[5 empty] | RAZEM | 54 |  | 0
4 d.1 | SST T 01 | KNR 4-01 0420-01 | Wykonanie zastaw zabezpieczających na dachu | m
|  |  | 13,5*2 | m | 27
[5 empty] | RAZEM | 27 |  | 0
5 d.1 | SST T 01 | KNR 2-25 0417-01 | Barierki ochronne z desek na słupkach drewnianych - budowa | m
|  |  | 20 | m | 20
[5 empty] | RAZEM | 20 |  | 0
6 d.1 | SST T 01 | KNR 2-25 0417-02 | Barierki ochronne z desek na słupkach drewnianych - rozebranie | m
|  |  | poz.5 | m | 20
[5 empty] | RAZEM | 20 |  | 0
Ogółem roboty przygotowawcze | [6 empty] | 0
2 | Roboty w zakresie wznoszenia obiektów budowlanych
2.1 | Wymiana pokrycia dachu
7 d.2.1 | SST B 01 | KNR 4-01 0508-02 | Rozbiórka pokrycia z dachówki karpiówki podwójnie | m2
|  |  | (9,75*13,5)*2 | m2 | 263.25
[5 empty] | RAZEM | 263.25 |  | 0
8 d.2.1 | SST B 01 | KNR 4-01 0430-03 | Rozebranie elementów więźb dachowych - ołacenie dachu o odstępie łat 16 cm | m2
|  |  | poz.7 | m2 | 263.25
[5 empty] | RAZEM | 263.25 |  | 0
9 d.2.1 | SST B 01 | KNR 2-02 0410-02 | Ołacenie połaci dachowych łatami 50x60 mm, o rozstawie do 16 cm z tarcicy nasyconej | m2
|  |  | 263.25 | m2 | 263.25
[5 empty] | RAZEM | 263.25 |  | 0
10 d.2.1 | SST B 01 | KNR AT-09 0103-03 | Folie paroprzepuszczalna układane na krokwiach - rozstaw kontrłat 1,00 m | m2
|  |  | 263.25 | m2 | 263.25
[5 empty] | RAZEM | 263.25 |  | 0
11 d.2.1 | SST B 01 | KNR 2-02 0504-04 | Pokrycie dachów dachówką karpiówką ceramiczną w koronkę | m2
|  |  | poz.7 | m2 | 263.25
[5 empty] | RAZEM | 263.25 |  | 0
12 d.2.1 | SST B 01 | KNR 4-01 0535-04 | Rozebranie rynien z blachy nie nadającej się do użytku | m
|  |  | 13,5*2 | m | 27
[5 empty] | RAZEM | 27 |  | 0
13 d.2.1 | SST B 01 | KNR-W 2-02 0520-04 | Rynny dachowe półokrągłe o śr. 15 cm - z blachy tytan-cynk | m
|  |  | poz.12 | m | 27
[5 empty] | RAZEM | 27 |  | 0
14 d.2.1 | SST B 01 | KNR 4-01 0535-06 | Rozebranie rur spustowych z blachy nie nadającej się do użytku | m
|  |  | 11,2*2 | m | 22.4
[5 empty] | RAZEM | 22.4 |  | 0
15 d.2.1 | SST B 01 | KNR-W 2-02 0529-01 | Rury spustowe okrągłe o śr. 12 cm - montaż z gotowych elementów z blachy tytan-cynk (z kolanami oraz czyszczakami) | m
|  |  | poz.14 | m | 22.4
[5 empty] | RAZEM | 22.4 |  | 0
16 d.2.1 | SST B 01 | KNR 4-01 0419-02 | Wykonanie rusztowania przy kominach o obwodzie do 5 m | szt.
|  |  | 3 | szt. | 3
[5 empty] | RAZEM | 3 |  | 0
17 d.2.1 | SST B 01 | KNR 4-01 0212-04 | Rozbiórka betonowych czapek kominowych | m2
|  |  | 0,55+0,55+0,4 | m2 | 1.5
[5 empty] | RAZEM | 1.5 |  | 0
18 d.2.1 | SST B 01 | KNR 4-01 0201-10 | Deskowanie konstrukcji betonowej lub żelbetowej czapek kominowych | m
|  |  | 3,2*2+2,6 | m | 9
[5 empty] | RAZEM | 9 |  | 0
19 d.2.1 | SST B 01 | KNR 2-02 0219-05 | Nakrywy kominów o średniej grubości 7 cm | m2
|  |  | poz.17 | m2 | 1.5
[5 empty] | RAZEM | 1.5 |  | 0
20 d.2.1 | SST B 01 | KNR 4-01 0202-01 | Przygotowanie i montaż zbrojenia z prętów stalowych gładkich lub żebrowanych o śr. do 6 mm | kg
|  |  | 6.5 | kg | 6.5
[5 empty] | RAZEM | 6.5 |  | 0
21 d.2.1 | SST B 01 | KNR 4-01 0201-12 | Listwy dla zachowania bruzd w betonie | m
|  |  | poz.18 | m | 9
[5 empty] | RAZEM | 9 |  | 0
22 d.2.1 | SST B 01 | KNR-W 4-01 0310-02 | Przemurowanie kominów z cegieł o objętości w jednym miejscu ponad 0.5 m3 | m3
|  |  | (0,6+0,6+0,4)*5,9 | m3 | 9.44
[5 empty] | RAZEM | 9.44 |  | 0
23 d.2.1 | SST B 01 | KNR 4-01 0535-08 | Rozebranie obróbek blacharskich murów ogniowych, okapów, kołnierzy, gzymsów itp. z blachy nie nadającej się do użytku | m2
|  |  | ((13,5+9,75)*2+3,2*2+2,6+3,4+1,6)*0,45 | m2 | 27.225
[5 empty] | RAZEM | 27.225 |  | 0
24 d.2.1 | SST B 01 | KNR 2-02 0507-02 | Obróbki przy szerokości w rozwinięciu ponad 25 cm z blachy z cynku | m2
|  |  | poz.23 | m2 | 27.225
[5 empty] | RAZEM | 27.225 |  | 0
25 d.2.1 | SST B 01 | KNR AT-09 0104-04 | Akcesoria do pokryć dachowych - ławy kominiarskie | szt.
|  |  | (11,5+1,4+0,8+0,8+0,6)/1 | szt. | 15.1
[5 empty] | RAZEM | 15.1 |  | 0
26 d.2.1 | SST B 01 | KNR AT-09 0104-06 | Akcesoria do pokryć dachowych - płotek przeciwśniegowy | m
|  |  | 13*2 | m | 26
[5 empty] | RAZEM | 26 |  | 0
27 d.2.1 | SST B 01 | KNR AT-09 0104-05 | Akcesoria do pokryć dachowych - stopnie kominiarskie | szt.
|  |  | 4 | szt. | 4
[5 empty] | RAZEM | 4 |  | 0
28 d.2.1 | SST B 01 | KNR 4-01 0505-03 | Dodatkowe nakłady do pokryć z dachówek przy oknach owalnych | szt.
|  |  | 9 | szt. | 9
[5 empty] | RAZEM | 9 |  | 0
29 d.2.1 | SST B 01 | KNR 4-01 0505-07 | Dodatkowe nakłady za nadbicie łat przy oknach owalnych | szt.
|  |  | 9 | szt. | 9
[5 empty] | RAZEM | 9 |  | 0
30 d.2.1 | SST B 01 | KNR 2-02 0509-09 | Montaż zbiorników przy rynnach z blachy tytan-cynk | szt.
|  |  | 2 | szt. | 2
[5 empty] | RAZEM | 2 |  | 0
31 d.2.1 | SST B 01 | KNR 4-02 0236-02 | Przeczyszczenie odpływu pionowego | msc.
|  |  | 1 | msc. | 1
[5 empty] | RAZEM | 1 |  | 0
32 d.2.1 | SST B 01 | KNR 4-02 0236-04 | Przeczyszczenie odpływu poziomego | msc.
|  |  | 2 | msc. | 2
[5 empty] | RAZEM | 2 |  | 0
33 d.2.1 | SST B 01 | KNR 4-02 0201-04 | Wymiana odcinka rury żeliwnej kanalizacyjnej kielichowej o śr. 150 mm | msc.
|  |  | Przedmiar dodatkowy - łączna długość 1 | m |  | 1
|  |  | 1 | msc. | 1
[5 empty] | RAZEM | 1 |  | 0
34 d.2.1 | SST B 01 | KNR 4-01 1212-25 | Malowanie rury spustowej żeliwnej | m
|  |  | 3 | m | 3
[5 empty] | RAZEM | 3 |  | 0
35 d.2.1 | SST B 01 | KNR 19-01 0509-06 | Montaż dachówki zakończeniowej ceramicznej | m2
|  |  | 9,5*2*0,2 | m2 | 3.8
[5 empty] | RAZEM | 3.8 |  | 0
36 d.2.1 | SST B 01 | analiza indywidualna | Montaż drabinki drewnianej wewnętrznej włazowej do okna wyłazowego | szt
|  |  | 1 | szt | 1
[5 empty] | RAZEM | 1 |  | 0
37 d.2.1 | SST B 01 | KNR 2-02 0507-06 | Montaż wywiewek wentylacyjnych z blachy tytan-cynk | szt.
|  |  | 2 | szt. | 2
[5 empty] | RAZEM | 2 |  | 0
38 d.2.1 | SST B 01 | KNR 4-01 0703-01 | Montaż siatki na kominach | m2
|  |  | (3,2+3,2+2,6)*1,6 | m2 | 14.4
[5 empty] | RAZEM | 14.4 |  | 0
39 d.2.1 | SST B 01 | KNR 4-01 0735-02 | Wykonanie tynków na kominach z zewnątrz | m2
|  |  | poz.38 | m2 | 14.4
[5 empty] | RAZEM | 14.4 |  | 0
40 d.2.1 | SST B 01 | KNR 4-01 0417-01 | Naprawa elementów schodów drewnianych na pierwszym poziomie poddasza - stopnice | szt.
|  |  | 3 | szt. | 3
[5 empty] | RAZEM | 3 |  | 0
41 d.2.1 | SST B 01 | KNR 4-01 1209-10 | Malowanie schodów drewnianych na pierwszym poziomie poddasza - stopnice | m2
|  |  | (4,6*1,1)*2+(4,6*0,25)*2 | m2 | 12.42
[5 empty] | RAZEM | 12.42 |  | 0
Ogółem wymiana pokrycia dachu | [6 empty] | 0
2.2 | Roboty ciesielskie
42 d.2.2 | SST B 01 | KNR 4-01 0610-03 | Odgrzybianie lukarny elementów drewnianych przy użyciu szczotek stalowych | m2
|  |  | 266 | m2 | 266
[5 empty] | RAZEM | 266 |  | 0
43 d.2.2 | SST B 01 | KNR 4-01 0616-05 | Dwukrotne lukarny odgrzybianie krawędziaków metodą opryskania z przerwami | m2
|  |  | 226 | m2 | 226
[5 empty] | RAZEM | 226 |  | 0
44 d.2.2 | SST B 01 | KNR 4-01 0412-02 | Wymiana elementów konstrukcyjnych dachu - krokwie zwykłe | m
|  |  | 213.4 | m | 213.4
[5 empty] | RAZEM | 213.4 |  | 0
45 d.2.2 | SST B 01 | KNR 4-01 0412-05 | Wymiana elementów konstrukcyjnych dachu - płatwie | m
|  |  | 11.2 | m | 11.2
[5 empty] | RAZEM | 11.2 |  | 0
46 d.2.2 | SST B 01 | KNR 4-01 0412-06 | Wymiana elementów konstrukcyjnych dachu - słupy | m
|  |  | 2.7 | m | 2.7
[5 empty] | RAZEM | 2.7 |  | 0
47 d.2.2 | SST B 01 | KNR 4-01 0412-07 | Wymiana elementów konstrukcyjnych dachu - miecze lub zastrzały | m
|  |  | 11.2 | m | 11.2
[5 empty] | RAZEM | 11.2 |  | 0
Ogółem roboty ciesielskie | [6 empty] | 0
2.3 | Roboty przy stropie
48 d.2.3 | SST B 01 | KNR 4-01 0428-02 | Rozebranie podłóg białych na półwpust | m2
|  |  | 12*13,2+12*7,5 | m2 | 248.4
[5 empty] | RAZEM | 248.4 |  | 0
49 d.2.3 | SST B 01 | KNR 4-01 0609-01 | Rozebranie podsypki izolacyjnej z gliny z sieczką lub trocinami albo trocin zmieszanych z wapnem grubości do 10 cm | m2
|  |  | 12*13,2 | m2 | 158.4
[5 empty] | RAZEM | 158.4 |  | 0
50 d.2.3 | SST B 01 | KNR 4-01 0408-03 | Dwustronne wzmocnienie drewnianych belek stropowych D1 | m
|  |  | 13*11*30% | m | 42.9
[5 empty] | RAZEM | 42.9 |  | 0
51 d.2.3 | SST B 01 | KNR 2-02 0607-01 | Izolacje z folii polietylenowej szerokiej poziome podposadzkowe | m2
|  |  | poz.49 | m2 | 158.4
[5 empty] | RAZEM | 158.4 |  | 0
52 d.2.3 | SST B 01 | KNR 2-02 0613-03 | Izolacje cieplne i przeciwdźwiękowe z wełny mineralnej poziome z płyt układanych na sucho - jedna warstwa (w miejsce żużla i polepy) | m2
|  |  | poz.49 | m2 | 158.4
[5 empty] | RAZEM | 158.4 |  | 0
53 d.2.3 | SST B 01 | KNR 2-02 1110-02 | Podłoga z desek struganych grubości 32 mm | m2
|  |  | 12*7,5 | m2 | 90
[5 empty] | RAZEM | 90 |  | 0
54 d.2.3 | SST B 01 | KNR 2-02 1110-04 | Podłoga z płyt OSB na ruszcie drewnianym | m2
|  |  | 12*13,2 | m2 | 158.4
[5 empty] | RAZEM | 158.4 |  | 0
| Ogółem roboty przy stropie | [5 empty] | 0
2.4 | Roboty wykończeniowe
55 d.2.4 | SST W 01 | KNR 4-01 0702-05 | Odbicie tynków pasami | m
|  |  | 9,8*2 | m | 19.6
[5 empty] | RAZEM | 19.6 |  | 0
56 d.2.4 | SST W 01 | KNR 4-01 0705-02 | Tynki zewnętrzne cementowe kat. III wykonywane ręcznie na ścianach płaskich i ogniomurach | m
|  |  | poz.55 | m | 19.6
[5 empty] | RAZEM | 19.6 |  | 0
57 d.2.4 | SST W 01 | KNR-W 4-01 0701-05 | Odbicie tynków wewnętrznych z zaprawy cementowo-wapiennej na ścianach, filarach, pilastrach o powierzchni odbicia ponad 5 m2 (poddasze) + (III piętro) | m2
|  |  | 12*5,8 | m2 | 69.6
[5 empty] | RAZEM | 69.6 |  | 0
58 d.2.4 | SST W 01 | KNR 2-02 0803-03 | Tynki wewnętrzne zwykłe kat. III wykonywane ręcznie na ścianach i słupach (poddasze) | m2
|  |  | poz.57+(3,2+3,2+2,6)*4,3 | m2 | 108.3
[5 empty] | RAZEM | 108.3 |  | 0
59 d.2.4 | SST W 01 | KNR 2-02 0914-07 0914-08 | Zewnętrzne profile ciągnione szlachetne nakrapiane o szerokości w rozwinięciu 60 cm (tynkowanie gzymsu) | m
|  |  | 13 | m | 13
[5 empty] | RAZEM | 13 |  | 0
60 d.2.4 | SST W 01 | analiza indywidualna | Praca podnośnika samochodowego przy naprawie ścian i gzymsu | mg
|  |  | 16 | mg | 16
[5 empty] | RAZEM | 16 |  | 0
61 d.2.4 | SST W 01 | KNR 2-02 1215-01 | Montaż kratek wentylacyjnych na kominach | szt.
|  |  | 2 | szt. | 2
[5 empty] | RAZEM | 2 |  | 0
62 d.2.4 | SST W 01 | NNRNKB 202 1134-02 | Gruntowanie podłoży budowlanych przez malowanie ręcznie | m2
|  |  | poz.56*0,2+poz.58+poz.59*0,6+poz.39 | m2 | 134.42
[5 empty] | RAZEM | 134.42 |  | 0
63 d.2.4 | SST W 01 | KNR 2-02 1505-01 | Dwukrotne malowanie farbami emulsyjnymi powierzchni wewnętrznych - tynków gładkich bez gruntowania | m2
|  |  | poz.58 | m2 | 108.3
[5 empty] | RAZEM | 108.3 |  | 0
64 d.2.4 | SST W 01 | KNR 2-02 1505-10 | Dwukrotne malowanie farbami emulsyjnymi powierzchni zewnętrznych oraz kominów - tynków gładkich bez gruntowania | m2
|  |  | poz.62-poz.63 | m2 | 26.12
[5 empty] | RAZEM | 26.12 |  | 0
65 d.2.4 | SST W 01 | KNR 2-02 1611-05 | Rusztowania ramowe warszawskie wielokolumnowe wysokości do 4 m | m2
|  |  | 19,6*0,2 | m2 | 3.92
[5 empty] | RAZEM | 3.92 |  | 0
66 d.2.4 | SST W 01 | KNR 2-02 2003-04 | Ścianki działowe GR z płyt gipsowo-kartonowych GFK gr. 12,50 na rusztach metalowych pojedynczych z pokryciem obustronnym dwuwarstwowo 100-02 EI60 | m2
|  |  | (4,66+2,91+1,48+1,42)*2,75+(6,5*3,5) | m2 | 51.543
[5 empty] | RAZEM | 51.543 |  | 0
67 d.2.4 | SST W 01 | KNR 2-02 0613-06 | Izolacje cieplne i przeciwdźwiękowe z wełny mineralnej pionowe z płyt układanych na sucho | m2
|  |  | poz.66 | m2 | 51.543
[5 empty] | RAZEM | 51.543 |  | 0
68 d.2.4 | SST W 01 | KNR AT-27 0508-02 | Izolacje pionowe - warstwy ochronno-termoizolacyjne - ułożenie folii ochronnej PE szczelnej | m2
|  |  | poz.66 | m2 | 51.543
[5 empty] | RAZEM | 51.543 |  | 0
69 d.2.4 | SST W 01 | KNR AT-27 0508-02 | Izolacje pionowe - warstwy ochronno-termoizolacyjne - ułożenie folii ochronnej izolacji aktywnej paroizolacyjnej | m2
|  |  | poz.66 | m2 | 51.543
[5 empty] | RAZEM | 51.543 |  | 0
70 d.2.4 | SST W 01 | KNR 2-02 1505-05 | Dwukrotne malowanie farbami emulsyjnymi powierzchni wewnętrznych - płyt gipsowych spoinowanych szpachlowanych z gruntowaniem | m2
|  |  | poz.66*2 | m2 | 103.086
[5 empty] | RAZEM | 103.086 |  | 0
71 d.2.4 | SST W 01 | KNR 4-01 0417-01 | Wymiana elementów schodów drewnianych drugi poziom poddasze | szt.
|  |  | 3 | szt. | 3
[5 empty] | RAZEM | 3 |  | 0
72 d.2.4 | SST W 01 | KNR 4-01 1209-10 | Malowanie schodów drewnianych - stopnic drugi poziom poddasze | m2
|  |  | (3,5*0,8)*2,25 | m2 | 6.3
[5 empty] | RAZEM | 6.3 |  | 0
73 d.2.4 | SST W 01 | analiza indywidualna | Montaż barierek drewnianych przy schodach | kpl.
|  |  | 1 | kpl. | 1
[5 empty] | RAZEM | 1 |  | 0
Ogółem roboty wykończeniowe | [6 empty] | 0
2.5 | Stolarka drzwiowa i okienna
74 d.2.5 | SST W 01 | KNR-W 2-02 1016-01 | Okna poddaszy - połaciowe drewniane fabrycznie wykończone o powierzchni do 0.5 m2 | m2
|  |  | 0,45*0,65+(0,85*0,4)*9+0,6*0,8 | m2 | 3.833
[5 empty] | RAZEM | 3.833 |  | 0
75 d.2.5 | SST W 01 | KNR-W 2-02 1001-02 | Okno poddasza połaciowe z funkcją wyłazu dachowego | m2
|  |  | (0,55*0,78)*2 | m2 | 0.858
[5 empty] | RAZEM | 0.858 |  | 0
76 d.2.5 | SST W 01 | KNR 2-02 1019-01 | Montaż stolarki drzwiowej wewnętrznej, drzwi przeciwogniowe EI 30 | m2
|  |  | 1*0,9*2,1 | m2 | 1.89
[5 empty] | RAZEM | 1.89 |  | 0
Ogółem stolarka drzwiowa i okienna | [6 empty] | 0
2.6 | Roboty pozostałe
77 d.2.6 | SST W 01 | KNR 4-01 0413-02 | Wzmocnienie krokwi przez nabicie dwustronnie desek gr. 32 mm | m
|  |  | 9.75 | m | 9.75
[5 empty] | RAZEM | 9.75 |  | 0
78 d.2.6 | SST W 01 | KNR 4-01 0412-04 | Wymiana elementów konstrukcyjnych dachu - murłaty | m
|  |  | 3.5 | m | 3.5
[5 empty] | RAZEM | 3.5 |  | 0
79 d.2.6 | SST W 01 | KNR 4-01 0408-01 | Wymiana drewnianych belek stropowych | m
|  |  | 13.2 | m | 13.2
[5 empty] | RAZEM | 13.2 |  | 0
80 d.2.6 | SST W 01 | KNR 4-01 0409-03 | Wymiana ślepego pułapu z wymianą łat z desek o grubości 25 mm | m2
|  |  | (0,8*13)*3 | m2 | 31.2
[5 empty] | RAZEM | 31.2 |  | 0
81 d.2.6 | SST B 01 | KNR 4-03 1138-06 | Demontaż anten telewizyjnych z dachu | szt.
|  |  | 6 | szt. | 6
[5 empty] | RAZEM | 6 |  | 0
82 d.2.6 | SST B 01 | KNR 2-02 0515-04 | Montaż pasów usztywniających z blachy tytan-cynk | m
|  |  | 13*2+1,2*8+1,4*9 | m | 48.2
[5 empty] | RAZEM | 48.2 |  | 0
83 d.2.6 | SST W 01 | analiza indywidualna | Wykonanie świadectwa charakterystyki budynku | kpl.
|  |  | 1 | kpl. | 1
[5 empty] | RAZEM | 1 |  | 0
Ogółem roboty pozostałe | [6 empty] | 0
3 | Roboty towarzyszące
84 d.3 | SST W 01 | KNR 4-04 1105-01 1105-02 | Transport gruzu samochodem samowyładowczym przy ręcznym załadowaniu i mechanicznym rozładowaniu na odległość 10 km | m3
|  |  | poz.7*0,04+poz.17*0,1+poz.22+poz.49*0,12+poz.55*0,2*0,03+poz.57*0,03 | m3 | 41.334
[5 empty] | RAZEM | 41.334 |  | 0
85 d.3 | SST W 01 | analiza indywidualna | Koszt składowania i utylizacji | m3
|  |  | poz.84 | m3 | 41.334
[5 empty] | RAZEM | 41.334 |  | 0
86 d.3 | SST W 01 | analiza indywidualna | Opłata za zajęcia pasa chodnika wraz z projektem organizacji ruchu i uzyskaniem pozwolenia | kpl.
|  |  | 1 | kpl. | 1
[5 empty] | RAZEM | 1 |  | 0
Ogółem roboty towarzyszące | [6 empty] | 0
4 | Roboty elektryczne
4.1 | Uziemienie i odgromówka
87 d.4.1 | SST E 01 | KNR 4-03 1003-22 | Mechaniczne przebijanie otworów w ścianach lub stropach | otw.
|  |  | 2 | otw. | 2
[5 empty] | RAZEM | 2 |  | 0
88 d.4.1 | SST E 01 | KNR 5-08 0611-05 | Montaż uziomu powierzchniowego w wykopie o głębokości do 0.8 m w gruncie kat.III | m
|  |  | 5 | m | 5
[5 empty] | RAZEM | 5 |  | 0
89 d.4.1 | SST E 01 | KNR 5-08 0614-02 | Mechaniczne pogrążanie uziomów prętowych w gruncie kat. III | m
|  |  | 15 | m | 15
[5 empty] | RAZEM | 15 |  | 0
90 d.4.1 | SST E 01 | KNR 5-08 0603-04 | Układanie bednarki uziemiającej w budynkach - Fe/Zn 25x4 mm | m
|  |  | 4 | m | 4
[5 empty] | RAZEM | 4 |  | 0
91 d.4.1 | SST E 01 | KNR 5-08 0101-03 | Montaż uchwytów pod rury | m
|  |  | 30 | m | 30
[5 empty] | RAZEM | 30 |  | 0
92 d.4.1 | SST E 01 | KNR 5-08 0621-02 | Montaż osłon o długości do 2 m przewodów uziemiających | szt.
|  |  | 2 | szt. | 2
[5 empty] | RAZEM | 2 |  | 0
93 d.4.1 | SST E 01 | KNR 5-08 0110-03 | Rury układane na gotowych uchwytach | m
|  |  | 30 | m | 30
[5 empty] | RAZEM | 30 |  | 0
94 d.4.1 | SST E 01 | KNR 5-08 0603-05 | Układanie bednarki uziemiającej w budynkach w ciągach pionowych do złącz kontrolnych - Fe/Zn 25x4 mm | m
|  |  | 4 | m | 4
[5 empty] | RAZEM | 4 |  | 0
95 d.4.1 | SST E 01 | KNR 5-08 0607-05 | Montaż przewodów odprowadzających - Fe/Zn fi 8mm | m
|  |  | 30 | m | 30
[5 empty] | RAZEM | 30 |  | 0
96 d.4.1 | SST E 01 | KNR 5-08 0619-06 | Montaż złączy kontrolnych z połączeniem drut-płaskownik w instalacji uziemiającej i odgromowej | szt.
|  |  | 2 | szt. | 2
[5 empty] | RAZEM | 2 |  | 0
97 d.4.1 | SST E 01 | KNR 5-08 0604-05 | Montaż zwodów poziomych nienaprężanych z pręta o śr. do 8 mm na dachu stromym | m
|  |  | 75 | m | 75
[5 empty] | RAZEM | 75 |  | 0
98 d.4.1 | SST E 01 | KNR 5-08 0622-05 | Montaż typowych iglic odgromowych kominowych | szt.
|  |  | 4 | szt. | 4
[5 empty] | RAZEM | 4 |  | 0
99 d.4.1 | SST E 01 | KNR 5-08 0618-01 | Łączenie drutu Fe/Zn fi 8 mm na dachu za pomocą złączy skręcanych uniwersalnych krzyżowych | szt.
|  |  | 8 | szt. | 8
[5 empty] | RAZEM | 8 |  | 0
100 d.4.1 | SST E 01 | KNR 5-08 0618-01 | Łączenie drutu Fe/Zn fi 8 mm na dachu za pomoca złączy skręcanych - ramkowych | szt.
|  |  | 10 | szt. | 10
[5 empty] | RAZEM | 10 |  | 0
101 d.4.1 | SST E 01 | KNR 5-08 0622-05 | Montaż typowych iglic odgromowych anteny | szt.
|  |  | 4 | szt. | 4
[5 empty] | RAZEM | 4 |  | 0
102 d.4.1 | SST E 01 | KNR 5-08 0101-03 | Montaż uchwytów pod rury winidurowe układane pojedynczo | m
|  |  | 25 | m | 25
[5 empty] | RAZEM | 25 |  | 0
103 d.4.1 | SST E 01 | KNR 5-08 0110-01 | Rury winidurowe układane na gotowych uchwytach | m
|  |  | 25 | m | 25
[5 empty] | RAZEM | 25 |  | 0
104 d.4.1 | SST E 01 | KNR 5-08 0204-06 | Przewody izolowane jednożyłowe N2XH-J 25 mm2 wciągane do rur | m
|  |  | 25 | m | 25
[5 empty] | RAZEM | 25 |  | 0
105 d.4.1 | SST E 01 | KNR 4-03 1205-03 | Pierwszy pomiar instalacji odgromowej | pomiar.
|  |  | 1 | pomiar. | 1
[5 empty] | RAZEM | 1 |  | 0
106 d.4.1 | SST E 01 | KNR 4-03 1205-04 | Następny pomiar instalacji odgromowej | pomiar.
|  |  | 1 | pomiar. | 1
[5 empty] | RAZEM | 1 |  | 0
107 d.4.1 | SST E 01 | KNR 4-03 1205-01 | Pierwszy pomiar uziemienia ochronnego lub roboczego | pomiar.
|  |  | 1 | pomiar. | 1
[5 empty] | RAZEM | 1 |  | 0
Ogółem uziemienie i odgromówka | [6 empty] | 0
4.2 | Rozdzielnice
108 d.1.2 | SST E 01 | KNR-W 5-08 0407-03 | Montaż osprzętu modułowego w rozdzielnicach - wyłącznik różnicowoprądowy | szt
|  |  | 1 | szt | 1
[5 empty] | RAZEM | 1
109 d.1.2 | SST E 01 | KNR-W 5-08 0407-01 | Montaż osprzętu modułowego w rozdzielnicach - wyłącznik nadprądowy 1-bieg. | szt |  |  |  | 0
|  |  | 6 | szt | 6
[5 empty] | RAZEM | 6 |  | 0
110 d.1.2 | SST E 01 | KNR-W 5-08 0407-01 | Montaż osprzętu modułowego w rozdzielnicach - ogranicznik mocy | szt
|  |  | 1 | szt | 1
[5 empty] | RAZEM | 1 |  | 0
111 d.1.2 | SST E 01 | KNP 18 D13 1301-03 | Pomiary rozdzielnic prądu zmiennego | szt
|  |  | 1 | szt | 1
[5 empty] | RAZEM | 1 |  | 0
Ogółem rozdzielnice | [6 empty] | 0
4.3 | Instalacje odbiorcze
112 d.4.3 | SST E 01 | KNR 4-03 1003-22 | Mechaniczne przebijanie otworów w ścianach lub stropach z cegły o długości przebicia do 2 1/2 ceg. - śr. rury do 40 mm | otw.
|  |  | 10 | otw. | 10
[5 empty] | RAZEM | 10 |  | 0
113 d.4.3 | SST E 01 | KNR-W 4-03 1001-01 | Mechaniczne wykucie bruzd dla przewodow wtynkowych | m
|  |  | 25 | m | 25
[5 empty] | RAZEM | 25 |  | 0
114 d.4.3 | SST E 01 | KNR 5-08 0101-01 | Montaż uchwytów pod rury winidurowe układane pojedynczo z przygotowaniem podłoża mechanicznie - przykręcenie do drewna | m
|  |  | 50 | m | 50
[5 empty] | RAZEM | 50 |  | 0
115 d.4.3 | SST E 01 | KNR 5-08 0110-04 | Rury winidurowe o śr. do 47 mm układane n.t. na gotowych uchwytach | m
|  |  | 65 | m | 65
[5 empty] | RAZEM | 65 |  | 0
116 d.4.3 | SST E 01 | KNR 5-08 0209-05 | Kabel N2XH-J 3x1,5 mm2 0,6/1kV układany w tynku | m
|  |  | 25 | m | 25
[5 empty] | RAZEM | 25 |  | 0
117 d.4.3 | SST E 01 | KNR 5-08 0207-01 | Kabel N2XH-J 3x1,5 mm2 0,6/1kV wciągany do rur | m
|  |  | 65 | m | 65
[5 empty] | RAZEM | 65 |  | 0
118 d.4.3 | SST E 01 | KNR 5-08 0301-25 | Przygotowanie podłoża pod mocowanie osprzętu przez przykręcenie z wykonaniem otworów mechanicznie | szt.
|  |  | 8 | szt. | 8
[5 empty] | RAZEM | 8 |  | 0
119 d.4.3 | SST E 01 | KNR 5-08 0302-03 | Montaż na gotowym podłożu puszek bakelitowych o śr. do 80mm; ilość wylotów 4, przekrój przewodu 2.5 mm2 | szt.
|  |  | 2 | szt. | 2
[5 empty] | RAZEM | 2 |  | 0
120 d.4.3 | SST E 01 | KNR 5-08 0308-04 | Montaż na gotowym podłożu łączników 1b bryzgoszczelnych z tworzywa sztucznego jednobiegunowych, mocowanych przez przykręcenie z podłączeniem | szt.
|  |  | 2 | szt. | 2
[5 empty] | RAZEM | 2 |  | 0
121 d.4.3 | SST E 01 | KNR 5-08 0502-12 | Przygotowanie podłoża pod oprawy oświetleniowe | kpl.
|  |  | 12 | kpl. | 12
[5 empty] | RAZEM | 12 |  | 0
122 d.4.3 | SST E 01 | KNR 5-08 0511-06 | Montaż z podłączeniem na gotowym podłożu opraw LED 15W z czujnikiem ruchu | szt.
|  |  | 2 | szt. | 2
[5 empty] | RAZEM | 2 |  | 0
123 d.4.3 | SST E 01 | KNR 5-08 0511-06 | Montaż z podłączeniem na gotowym podłożu opraw ze świetlówką kompaktową 24W E27 | szt.
|  |  | 10 | szt. | 10
[5 empty] | RAZEM | 10 |  | 0
124 d.4.3 | SST E 01 | KNR-W 4-03 1012-03 | Zaprawianie bruzd o szerokości do 100 mm | m
|  |  | 25 | m | 25
[5 empty] | RAZEM | 25 |  | 0
125 d.4.3 | SST E 01 | KNR-W 4-03 1202-01 | Sprawdzenie i pomiar kompletnego 1-fazowego obwodu elektrycznego niskiego napięcia | pomiar.
|  |  | 1 | pomiar. | 1
[5 empty] | RAZEM | 1 |  | 0
Ogółem instalacje odbiorcze | [6 empty] | 0
4.4 | Instalacje niskoprądowe
126 d.4.4 | SST E 01 | KNR 4-03 1008-06 | Montaż przepustów w dachu | przepust.
|  |  | 4 | przepust. | 4
[5 empty] | RAZEM | 4 |  | 0
127 d.4.4 | SST E 01 | KNR 5-08 0101-01 | Montaż uchwytów pod rury winidurowe układane pojedynczo z przygotowaniem podłoża mechanicznie - przykręcenie do drewna | m
|  |  | 25 | m | 25
[5 empty] | RAZEM | 25 |  | 0
128 d.4.4 | SST E 01 | KNR 5-08 0110-04 | Rury winidurowe o śr. do 47 mm układane n.t. na gotowych uchwytach | m
|  |  | 25 | m | 25
[5 empty] | RAZEM | 25 |  | 0
129 d.4.4 | SST E 01 | KNR 5-08 0204-01 | Przewody antenowe wciągane do rur | m
|  |  | 45 | m | 45
[5 empty] | RAZEM | 45 |  | 0
130 d.4.4 | SST E 01 | KNR 5-08 0204-01 | Przewody antenowe wciągane do rur - istniejące przewody abonenckie | m
|  |  | 45 | m | 45
[5 empty] | RAZEM | 45 |  | 0
131 d.4.4 | SST E 01 | KNR 5-08 0701-16 | Montaż stojaka anteny RTV+SAT | szt.
|  |  | 4 | szt. | 4
[5 empty] | RAZEM | 4 |  | 0
132 d.4.4 | SST E 01 | KNR 5-08 0403-06 | Montaż anteny RTV+SAT - anteny z demontażu | szt.
|  |  | 4 | szt. | 4
[5 empty] | RAZEM | 4 |  | 0
133 d.4.4 | SST E 01 | KNR 5-08 0404-12 | Montaż skrzynki zabezpieczeń | szt.
|  |  | 1 | szt. | 1
[5 empty] | RAZEM | 1 |  | 0
135 d.4.4 | SST E 01 | KNR AT-14 0111-01 | Wykonanie pomiarów torów transmisyjnych zgodnie z wymaganiami | pomiar
|  |  | 4 | pomiar | 4
[5 empty] | RAZEM | 4 |  | 0
Ogółem instalacje niskoprądowe | [6 empty] | 0
RAZEM | [7 empty] | 0
słownie złotych netto:…………………………………………………………………………………………………………………………………….
…………………………………… |  |  | ………………………………………. |  |  | …………………………………………………
Miejscowość |  |  | Data |  |  | Podpis osoby upoważnionej do reprezentowania Wykonawcy