## Model 1 - Druk. Laser Kolor
Model 1 | Drukarka Laserowa kolorowa (nowa fabrycznie)
Element konfiguracji | Wymagania minimalne
Format | A4
Technologia druku | Laserowa, kolorowa
Podajnik papieru | 150 arkuszy
Szybkość druku w kolorze | 4 str./min
Rozdzielczość druku w kolorze | 600x600 dpi
Szybkość druku w mono | 18 str./min
Rozdzielczość druku mono | 600x600 dpi
Interfejsy | USB Wi-Fi LAN (Ethernet) AirPrint
Dodatkowe informacje | Wbudowany Panel sterowania LED Drukowanie bezpośrednio ze smartfonów i tabletów Drukowanie z chmury
Dołączone akcesoria | Kabel zasilający Kabel USB Tonery startowe
Wymiary maksymalne (dopuszczalna tolerancja +10%) | Szerokość: 382 mm Wysokość: 211 mm Głębokość: 309 mm Waga: 10,04 kg
Ilość | 1szt.

## Model 2 - Skaner
Model 2 | Skaner (nowy fabrycznie)
Element konfiguracji | Wymagania minimalne
Format | A4
Typ skanera | Skaner płaski
Interfejs | USB
Rozdzielczość skanowania | 6.400 DPI (poziomo x pionowo)
System dwóch soczewek – rozdzielczość skanowania | Super Resolution Lens 6.400x 9.600 DPI, High Resolution Lens 4.800x 9.600 DPI
Źródło światła | White LED, IR LED with ReadyScan LED Technology
Skanowanie refleksyjne | min. A4 Preview: 6 s/stronę, Color (speed/best): 12/15 s/stronę
Skanowanie kliszy | 35mm positive film, 2400dpi: 37 s - Best, 35mm positive film, 4800dpi: 66 s - Best, 35mm negative film, 2400dpi: 32 s - Best, 35mm negative film, 4800dpi: 59 s - Best
Głębia kolorów | Wejście: 48 Bit Kolor , Wyjście: 48 Bit Kolor
Typ sensora | CCD
Formaty plików | JPEG TIFF PDF BMP
Szerokość (dopuszczalna tolerancja +10%) | 503 mm
Głębokość (dopuszczalna tolerancja +10%) | 308 mm
Wysokość (dopuszczalna tolerancja +10%) | 152 mm
Waga (dopuszczalna tolerancja +10%) | 6,6 kg
Kolor | Czarny
Zawartość zestawu | 8 uchwytów klisz: Negatywy 35 mm (x2), slajdy 35 mm (x2), średni format (x2) i 4 x 5 cali (x2), Zasilacz sieciowy, Sterowniki i programy pomocnicze (CD), Urządzenie podstawowe, Kabel zasilający, Instrukcja montażu, Oprogramowanie (CD), Kabel USB
Ilość | 1szt.

## Model 3 - Notebook 14"
Model 3 | Notebook 14" (nowy fabrycznie)
Element konfiguracji | Wymagania minimalne
Ekran | Typ ekranu: Matowy, LED, WVA Przekątna ekranu: 14,0" Rozdzielczość ekranu: min. 1920 x 1200 (WUXGA) Jasność matrycy: 250 cd/m²
Procesor | obsługujący min. (rdzenie/wątki): 8/16 o wydajności co najmniej 18,425 według rankingu passmark-cpumarkt z dn. 2022-09-11 znajdującego się na stronie http://www.cpubenchmark.net/cpu_list.php, (załącznik A)
Pamięć operacyjna | min. 16 GB (DDR4, 3200 MHz)
Dysk twardy | SSD o pojemności min. 512 GB, M.2 PCIe.
Karta graficzna | Zintegrowana
Porty/złącza (wbudowane) | USB 3.2 Gen. 1 - 2 szt. USB Typu-C (z DisplayPort i Power Delivery) - 1 szt. HDMI - 1 szt. Czytnik kart pamięci SD - 1 szt. Wyjście słuchawkowe/wejście mikrofonowe - 1 szt. DC-in (wejście zasilania) - 1 szt.
Karta muzyczna | Wbudowane głośniki stereo Wbudowane dwa mikrofony
Łączność (moduły wbudowane) | Wi-Fi 6 Moduł Bluetooth 5.2
Kamera internetowa | wbudowana o rozdzielczości min. 0,9Mpix
Klawiatura | podświetlana
Urządzenia wskazujące | Wielodotykowy, intuicyjny touchpad
Bateria | 4-komorowa np. Litowo-jonowa
Bezpieczeństwo | Szyfrowanie TPM Kamera z wbudowaną zaślepką Czytnik linii papilarnych
Zasilacz | Oryginalny, dedykowany do notebooka
Obudowa i wykonanie | Aluminiowa pokrywa matrycy Aluminiowe wnętrze laptopa
Wymiary (maksymalne) (dopuszczalna tolerancja +5%) | Wysokość: 19,6 mm Szerokość: 314 mm Głębokość: 230 mm Waga: 1,50 kg
Oprogramowanie
Zainstalowany system operacyjny (zgodnie z załącznikiem B) z kluczem wpisanym w biosie komputera
Oprogramowanie do aktualizacji sterowników: Oprogramowanie producenta oferowanego sprzętu umożliwiające automatyczną weryfikację i instalację sterowników oraz oprogramowania dołączanego przez producenta w tym również wgranie najnowszej wersji BIOS. Oprogramowanie musi automatycznie łączyć się z centralna bazą sterowników i oprogramowania producenta, sprawdzać dostępne aktualizacje i zapewniać zbiorczą instalację wszystkich sterowników i aplikacji bez ingerencji użytkownika.
Dodatkowe informacje
Gwarancja producenta realizowana przez autoryzowany serwis producenta lub wykonawcy zapewniająca dostarczenie sprawnego sprzętu zastępczego po zgłoszeniu awarii na warunkach opisanych w umowie. Gwarancja musi oferować przez cały okres: usługi serwisowe świadczone w miejscu instalacji urządzenia oraz możliwość szybkiego zgłaszania usterek przez portal internetowy- dostępność wsparcia technicznego przez 24 godziny 7 dni w tygodniu przez cały rok (w języku polskim w dni robocze)- dostęp do portalu technicznego producenta, który umożliwi zamawianie części zamiennych i/lub wizyt technika serwisowego, mający na celu przyśpieszenie procesu diagnostyki i skrócenia czasu usunięcia usterki- w przypadku wystąpienia usterki wsparcie techniczne ma rozwiązywać problemy z fabrycznie zainstalowanym oprogramowaniem.
Ilość | 1szt.

## Model 4 - Punkt dostępowy
Model 4 - Punkt dostępowy WLAN (wymagania minimalne)
Wymagana Ilość: 38 szt.
· estetyczna obudowa przystosowana do montażu sufitowego, wraz z odpowiednimi akcesoriami
· wbudowane dookólne anteny radiowe
· port 1GbE min. 2szt.
· pamięć RAM min. 1GB
· wbudowana pamięć NAND min. 128MB
· zasilanie PoE 802.3af/at
· możliwość zasilania kolejnego urządzenia przez port passive PoE
· dwa moduły radiowe dual stream 2.4GHz (802.11b/g/n, zakres częstotliwości 2412-2484MHz) i 5GHz (802.11a/n/ac, zakres częstotliwości 5150MHz-5875MHz)
Funkcjonalność
· wymagana możliwość pracy jako samodzielny punkt dostępowy WLAN lub jako punkt dostępowy kontrolowany za pomocą usługi CapsMAN v2 firmy Mikrotik
· obsługa protokołów routingu RIP, RIPv2, OSPF, BGP
· obsługa NAT
· interfejsy typu most, obsługa VLAN-ów tagowanych, grupy interfejsów (bonding)
· w pełni programowalna zapora sieciowa z funkcją NAT dla protokołów 3 warstwy
· osobna, w pełni programowalna zapora sieciowa z funkcją NAT dla protokołów 2 warstwy
· obsługa IPv6, osobna zapora sieciowa IPv6
· policy routing
· obsługa IPsec
· tunele - IP-IP, Ethernet Over IP
· VPN - serwer i klient L2TP, PPTP, OpenVPN, IPsec
· serwer i klient PPPoE
· regulacja przepływności i QoS bazująca na HTB, SFQ, RED, z możliwością ustalenia CIR i EIR, pozwalająca budować drzewiaste hierarchie klas usług, z bardzo rozbudowanymi opcjami filtrowania (dzięki funkcjonalności zapory "packet mark")
· serwer i klient DHCP
· możliwość filtracji ruchu p2p
· HotSpot
· trasowanie dynamiczne RIP, OSPF, BGP
· Web proxy (Pośrednik HTTP)
· SOCKS proxy
· DNS cache
· serwer i klient RADIUS
· serwer i klient NTP
· zdalna administracja z użyciem dedykowanej aplikacji działającej w systemie Microsoft Windows posiadanym przez Zamawiającego
· safe mode - tryb bezpieczny konfigurowania, pozwalający cofnąć zmiany, gdy na skutek błędnej konfiguracji urządzenie zostanie odcięte od sieci, lub zostanie przerwane połączenie sieciowe z osobą konfigurującą
· zdalna administracja poprzez Telnet, SSH, WWW
· zdalne zarządzanie i monitorowanie poprzez SNMP
· własny język skryptowy oraz harmonogram systemowy pozwalający na automatyzację zadań
· API umożliwiające tworzenie własnych aplikacji zarządzających i monitorujących
· wykresy i statystyki do każdej mierzalnej wartości (np. ruch na interfejsach, dopasowanie reguł zapory, wykorzystanie zasobów sprzętowych)
· narzędzia diagnostyczne: packet sniffer (rejestrowanie przesyłanych pakietów 2 i/lub 3 warstwy), ping speed, bandwidth test, torch (monitorowanie ruchu w czasie rzeczywistym), traffic monitor, IP Scan, inne
· MetaROUTER - obsługa kilku wirtualnych ruterów w jednym urządzeniu fizycznym