## Arkusz1
Pozycja | Numer specyfikacji technicznej | Wyszczególnienie elementów rozliczeniowych | Jednostka
|  |  | Nazwa | Ilość
| D-01.00.00 | ROBOTY PRZYGOTOWAWCZE
| D-01.01.01 | Odtworzenie trasy i punktów wysokościowych
1 |  | Wytyczenie trasy w terenie płaskim | km | 1
| D-01.02.04 | ROZBIÓRKA ELEMENTÓW DRÓG, OGRODZEŃ I PRZEPUSTÓW
Nawierzchnie
2 |  | Rozbiórka nawierzchni z betonu asfaltowego gr. 8cm – jezdnia | m2 | 54
Nawierzchnia z MMA wraz z podbudową (utylizacja)
3 |  | Frezowanie istniejącej nawierzchni na grubość średnio 4cm | m2 | 5048
Frez do przekazania do Gminy na odległość do 5km
| D-04.00.00 | PODBUDOWY
| D-04.04.02 | Podbudowa z kruszywa łamanego stabilizowanego mechanicznie
4 |  | kruszywo łamane stabilizowane mechanicznie 0/31,5 gr. 15cm C90/3 jezdnia (uzupełnienie podbudowy) | m2 | 54
| D-04.03.01 | Oczyszczenie i skropienie warstw konstrukcyjnych
5 |  | Mechaniczne oczyszczenie i skropienie podbudowy z BA (istniejącą jezdnia) | m2 | 5102
6 |  | Mechaniczne oczyszczenie i skropienie podbudowy z BA (warstwa wyrównawcza) | m2 | 5102
| D-04.05.01 | Podbudowa z kruszywa stabilizowanego cementem
7 |  | Podbudowa pomocnicza z betonu C3/4 gr. 15cm jezdnia (uzupełnienie podbudowy) | m2 | 54
| D-05.00.00 | NAWIERZCHNIE
| D-05.03.00 | NAWIERZCHNIE TWARDE ULEPSZONE
| D-05.03.05 | Nawierzchnia z betonu asfaltowego
8 |  | Jezdnia: | m2 | 4946
W-wa wyrównawcza z betonu asfaltowego gr. 3cm AC11W KR1-2
9 |  | Jezdnia: | m2 | 5102
W-wa ścieralna z betonu asfaltowego śr. gr. 4cm AC11S KR3-4
10 |  | Jezdnia: | m2 | 54
W-wa wiążąca z betonu asfaltowego gr. 5cm AC11W KR1-2
| D-05.03.23 | Nawierzchnia z kostki brukowej betonowej – REGULACJA NAWIERZCHNI
11 |  | Zjazdy | m2 | 168
Regulacja istniejącej kostki betonowej – kostka betonowa 10/20 gr. 8cm koloru grafitowego (stan nawierzchni b. dobry)
podsypka cementowo-piaskowa 1:4 gr. 3cm
| D-05.03.26 | Wzmocnienie połączenia nawierzchni bitumicznej
12 |  | Siatka z włókien szklanych min. 120kN/m / 120kN/m wszerz/wzdłuż przesączona wstępnie asfaltem | m2 | 19
| D-06.00.00 | ROBOTY WYKOŃCZENIOWE
| D-06.01.01 | Umocnienie powierzchniowe skarp i rowów
13 |  | Profilowanie terenów zielonych - nadanie spadków | m2 | 750
| D-07.00.00 | URZĄDZENIA BEZPIECZEŃSTWA RUCHU
Malowanie oznakowania poziomego – cienkowarstwowe – ODTWORZENIE
14 |  | Znaki poprzeczne (przejścia dla pieszych) – białe | m2 | 20
| D-08.00.00 | ELEMENTY ULIC
| D-08.01.01 | Krawężniki betonowe 15cmx22cm – REGULACJA KRAWĘŻNIKÓW
15 |  | na prostej (regulacja istniejących krawężników w zakresie zjazdów) | m | 140
16 |  | ława betonowa C12/15 o pow. 0,075m2 | m3 | 10.5
UWAGI
- przedmiar jest elementem pomocniczym w postępowaniu przetargowym
- w przedmiarze nie ujęto kosztów tymczasowej organizacji ruchu (należy ująć w kosztach ogólnych kontraktu)