## załącznik_nr_2_do_SIWZ
SPZOZ w Wolsztynie; PN/7/2020 Implanty ortopedyczne, kwiecień 2020 r.					Zmodyf. Załącznik nr 2 do SIWZ
l.p.	Nazwa przedmiotu zamówienia	nr katalogowy	Szczegółowy opis przedmiotu zamówienia	J.M	Ilość	CENA NETTO OP./SZT.	CENA BRUTTO OP./SZT.	WARTOŚĆ NETTO DOST. (kol.2*4)	WARTOŚĆ BRUTTO DOST. (kol.6+VAT)	VAT %	KRAJ POCHODZENIA	PRODUCENT	Dokument dopuszczający do obrotu na terenie RP
1	Płyta promieniowa dłoniowa		Płyta anatomiczna, blokowana, do dalszej nasady kości promieniowej,wąska i szeroka, dłoniowa, lewa i prawa, w części trzonowej od 2 do 4 otworów blokowanych, w części środkowej wydłużony otwór do pozycjonowania płyty. W części nasadowej 6 do 8 otworów do wkrętów blokowanych. W części nasadowej 3 do 5 otworów do mocowania płytki za pomocą drutów Kirschnera. Długość płytki 48 - 63 mm. Do otworów blokowanych wkręty samogwintujące z możliwością dostosowania kąta wkręcenia ± 10 stopni o średnicy 2,4mm lub wkręty blokowane samogwintujące 2,7 mm, do otworu owalnego wkręty korowe samogwintujące o średnicy 2,7 mm. Materiał - tytan. W zestawie płytka, sześć wkrętów blokowanych, jeden wkręt korowy.	szt	50
2	Wkręty korowe blokowane		Wkręty korowe blokowane, samogwintujące Ø 2,7mm długość od 12 mm - 30mm ze skokiem co 2 mm.	szt	180
3	Wkręty korowe		Wkręty korowe, samogwintujące Ø 2,7mm długość od 12 mm - 30mm ze skokiem co 2 mm.	szt	60
4	Wkręty blokowane, zmiennokątowe		Wkręty blokowane, zmiennokątowe samogwintujące Ø 2,4mm długość od 12 mm - 30mm ze skokiem co 2 mm.	szt	180
5	Płyta ramienna dalsza przyśrodkowa		Płytka anatomiczna, blokowana do dalszego końca kości ramiennej, od strony przyśrodkowej. Lewa i prawa. W części trzonowej 2 do 10 otworów blokowanych. W części nasadowej 6 otworów blokowanych do stabilizacji odłamów. W części środkowej wydłużony otwór do pozycjonowania płyty. Długość płytki 89mm - 185mm. Do otworów blokowanych wkręty korowe samogwintujące blokowane o średnicy 3,5mm lub 3,5/2,7 mm. Do otworu owalnego wkręty korowe 3,5 z łbem kulistym. Głowy wkrętów z gniazdami sześciokątnymi. Materiał - tytan.	szt	2
6	Wkręty kostne, samogwintujące blokowane Ø 3,5mm		Wkręty kostne, samogwintujące blokowane Ø 3,5mm, długość od 10 mm - 50mm ze skokiem co 2 mm. I od 55mm do 95mm ze skokiem co 5 mm.	szt	10
7	Wkręty korowe, samogwintujące HA 3,5mm		Wkręty korowe, samogwintujące HA 3,5mm, długość od 12 mm – 26 mm ze skokiem co 2 mm.	szt	2
8	Płyta ramienna dalsza grzbietowo-boczna		Płytka anatomiczna blokowana do dalszego końca kości ramiennej, od strony grzbietowo - bocznej. Lewa i prawa. W części trzonowej 2 do 10 otworów blokowanych. W części nasadowej 8 otworów blokowanych w celu stabilizacji odłamów. W części środkowej wydłużony otwór do pozycjonowania płyty. Długość płytki 92mm - 188mm. Do otworów blokowanych wkręty korowe samogwintujące blokowane o średnicy 3,5mm lub 3,5/2,7 mm. Do otworu owalnego wkręty korowe 3,5 z łbem kulistym. Główki wkrętów z gniazdami sześciokątnymi. Wszystkie otwory blokowane umożliwiają wprowadzenie wkrętów korowych HA 3,5 mm. Materiał - tytan.	szt	2
9	Wkręty kostne, samogwintujące blokowane Ø 3,5mm		Wkręty kostne, samogwintujące blokowane Ø 3,5mm, długość od 10 mm - 50mm ze skokiem co 2 mm. I od 55mm do 95mm ze skokiem co 5 mm.	szt	10
10	Wkręty korowe, samogwintujące HA 3,5mm		Wkręty korowe, samogwintujące HA 3,5mm, długość od 12 mm – 26 mm ze skokiem co 2 mm.	szt	2
11	Płyta ramienna dalsza zewnątrzstawowa		Płytka anatomiczna blokowana do dalszego konca kości ramiennej, po stronie zewnętrznej. Lewa i prawa. W części trzonowej od 2 do 10 otworów blokowanych. W części nasadowej 5 otworów blokowanych. W części środkowej wydłużony otwór do pozycjonowania płyty. Długość płytki 92mm - 188 mm. Do otworów blokowanych wkręty korowe samogwintujące blokowane o średnicy 3,5mm lub 3,5/2,7 mm. Do otworu owalnego wkręty korowe 3,5 z łbem kulistym. Główki wkrętów z gniazdami sześciokątnymi. Wszystkie otwory blokowane umożliwiają wprowadzenie wkrętów korowych HA 3,5 mm. Materiał – tytan	szt	2
12	Wkręty kostne, samogwintujące blokowane Ø 3,5mm		Wkręty kostne, samogwintujące blokowane Ø 3,5mm, długość od 10 mm - 50mm ze skokiem co 2 mm. I od 55mm do 95mm ze skokiem co 5 mm.	szt	10
13	Wkręty korowe, samogwintujące HA 3,5mm		Wkręty korowe, samogwintujące HA 3,5mm, długość od 12 mm – 26 mm ze skokiem co 2 mm.	szt	2
14	Płyta ramienna bliższa		Płytka anatomiczna blokowana do bliższego końca kości ramiennej, od 2 do 8 otworów blokowanych w części trzonowej. W części nasadowej 9 otworów blokowanych. W części środkowej wydłużony otwór do pozycjonowania płyty. Zakończenie części trzonowej płytki odpowiednio wyprofilowane do wprowadzenia płytki metodą minimalnego cięcia. Płytka ma 14 otworów do wprowadzenia Kirschnera lub nici w części nasadowej. Do otworów blokowanych wkręty korowe samogwintujące blokowane o średnicy 3,5mm lub 3,5/2,7 mm. Do otworu owalnego wkręty korowe 3,5 z łbem kulistym. Główki wkrętów z gniazdami sześciokątnymi. Wszystkie otwory blokowane umożliwiają wprowadzenie wkrętów korowych HA 3,5 mm. Materiał – tytan	szt	20
15	Wkręty kostne, samogwintujące blokowane Ø 3,5mm		Wkręty kostne, samogwintujące blokowane Ø 3,5mm, długość od 10 mm - 50mm ze skokiem co 2 mm. I od 55mm do 95mm ze skokiem co 5 mm.	szt	100
16	Wkręty korowe, samogwintujące HA 3,5mm		Wkręty korowe, samogwintujące HA 3,5mm, długość od 12 mm – 26 mm ze skokiem co 2 mm.	szt	10
17	Płyta prosta o grubości 2,2 mm i 3,0 mm		Płytki rekonstrukcyjne kątowo stabilne. Płyty LCP. Grubość płyt od 2,2 do 3,0 mm. Długość płyt od 48 mm do 144 mm. Odległość otworów 12 mm. Płyty posiadają otwory do wkrętów blokowanych 3,5 mm lub 3,5/2,7 mm lub do wkrętów korowych HA 3,5 mm. Do otworów blokowanych wkręty korowe samogwintujące blokowane o średnicy 3,5mm lub 3,5/2,7 mm. Główki wkrętów z gniazdami sześciokątnymi. Wszystkie otwory blokowane umożliwiają wprowadzenie wkrętów korowych HA 3,5 mm. Materiał tytan	szt	40
18	Wkręty kostne, samogwintujące blokowane Ø 3,5mm		Wkręty kostne, samogwintujące blokowane Ø 3,5mm, długość od 10 mm - 50mm ze skokiem co 2 mm. I od 55mm do 95mm ze skokiem co 5 mm.	szt	180
19	Płyta wyrostek łokciowy		Płyta do wyrostka łokciowego, anatomiczna, kątowo stabilna. Płyta posiada w części bliższej zagięcie umożliwiające stabilizację wyrostka łokciowego oraz 10 otworów kątowo stabilnych do wkrętów blokowanych 3,5 mm lub 3,5/2,7 mm i 7 otworów do wstępnej stabilizacji drutami Kirschnera. W części trzonowej płytka ma otwór owalny oraz od 2 do 12 otworów do wkrętów blokowanych 3,5 mm lub 3,5/2,7 mm. Do otworów blokowanych wkręty korowe samogwintujące blokowane o średnicy 3,5mm lub 3,5/2,7 mm. Do otworu owalnego wkręty korowe 3,5 z łbem kulistym. Łby wkrętów z gniazdami sześciokątnymi. Wszystkie otwory blokowane umożliwiają wprowadzenie wkrętów korowych HA 3,5 mm. Materiał – tytan	szt	4
20	Wkręty kostne, samogwintujące blokowane Ø 3,5mm		Wkręty kostne, samogwintujące blokowane Ø 3,5mm, długość od 10 mm - 50mm ze skokiem co 2 mm. I od 55mm do 95mm ze skokiem co 5 mm.	szt	32
21	Płyta strzałka		Płyta anatomiczna, blokowana do dalszej części kości strzałkowej. Płyta posiada od 4 do 10 otworów blokowanych i jeden otwór owalny do pozycjonowania płyty. Długość płyty od 57 mm do 105 mm. Szerokość płytki 10 mm. Do otworów blokowanych wkręty korowe samogwintujące blokowane o średnicy 3,5mm lub 3,5/2,7 mm. Do otworu owalnego wkręty korowe 3,5 z łbem kulistym. Główki wkrętów z gniazdami sześciokątnymi. Wszystkie otwory blokowane umożliwiają wprowadzenie wkrętów korowych HA 3,5 mm. Materiał – tytan	szt	50
22	Wkręty kostne, samogwintujące blokowane Ø 3,5mm		Wkręty kostne, samogwintujące blokowane Ø 3,5mm, długość od 10 mm - 50mm ze skokiem co 2 mm. I od 55mm do 95mm ze skokiem co 5 mm.	szt	200
23	Wkręty korowe, samogwintujące HA 3,5mm		Wkręty korowe, samogwintujące HA 3,5mm, długość od 12 mm – 26 mm ze skokiem co 2 mm.	szt	40
24	Płyta do dalszej nasady kości udowej		Płyta anatomiczna do dalszej części kości udowej, prawa i lewa, technika minimalnie inwazyjna z celownikiem przeziernym. Płytka LCP. Na trzonie płyty od 4 do 14 otworów nie wymagających zaślepek/przejściówek, z możliwością zastosowania wkrętów blokowanych lub korowych. W głowie płyty 9 otworów prowadzących wkręty blokowane pod różnymi kątami – w różnych kierunkach dla wkrętów o średnicy 5 mm lub 5/3,5 mm. W części trzonowej płyty otwory gwintowane z możliwością zastosowania alternatywnie wkrętów blokowanych lub korowych o średnicy 4,5 i 5,0 mm. Długość płyty od 165 do 336 mm. Do otworów blokowanych wkręty korowe samogwintujące blokowane o średnicy 5 i 5/3,5 mm. Do otworu owalnego wkręty korowe 4,5 i 5,0 mm z łbem kulistym. Główki wkrętów z gniazdami sześciokątnymi. Materiał – tytan	szt	4
25			Wkręty kostne, samogwintujące blokowane Ø 5mm, długość od 16 mm - 50mm ze skokiem co 2 mm. I od 55mm do 100mm ze skokiem co 5 mm.	szt	16
26			Wkręty korowe, samogwintujące HA 4,5mm, długość od 14 mm – 60 mm ze skokiem co 2 mm. I od 65mm do 110mm ze skokiem co 5mm.	szt	2
27	Płyta bliższa piszczel		Płyta anatomiczna blokowana do bliższej nasady kości piszczelowej, kształt L, prawa i lewa, LCP,zakładana od strony bocznej. Od 8 do 10 otworów blokowanych w części trzonowej. W części nasadowej 6 otworów blokowanych. Wydłużony otwór do pozycjonowania płyty. Zakończenie części trzonowej płytki odpowiednio wyprofilowane do wprowadzenia płytki metodą minimalnego cięcia. Płytka ma 2 otwory do wprowadzenia Kirschnera lub nici w części nasadowej. Do otworów blokowanych wkręty korowe samogwintujące blokowane o średnicy 5 i 5/3,5 mm. Do otworu owalnego wkręty korowe 5 mm z łbem kulistym. Główki wkrętów z gniazdami sześciokątnymi. Materiał –tytan	szt	15
28			Wkręty kostne, samogwintujące blokowane Ø 5mm, długość od 16 mm - 50mm ze skokiem co 2 mm. I od 55mm do 100mm ze skokiem co 5 mm.	szt	80
29			Wkręty korowe, samogwintujące HA 4,5mm, długość od 14 mm – 60 mm ze skokiem co 2 mm. I od 65mm do 110mm ze skokiem co 5mm.	szt	10
30	Płyta dalsza piszczel		Płytka anatomiczna, blokowana do dalszej nasady kości piszczelowej zakładana od strony przyśrodkowej. Prawa i lewa. W części trzonowej od 2 do 12 otworów blokowanych, w części nasadowej 9 otworów blokowanych w celu stabilizacji odłamów, i dodatkowo jeden otwór do stabilizacji kostki przyśrodkowej. Wydłużony otwór do pozycjonowania płyty. Płytka posiada jeden koniec odpowiednio wyprofilowany, umożliwiający wprowadzenie jej metodą minimalnego cięcia. Płytka posiada ma 4 otwory do wprowadzenia Kirschnera do wstępnej stabilizacji płytki. Dlugość płyty od 113 mm do 263 mm. Do otworów blokowanych wkręty korowe samogwintujące blokowane o średnicy 3,5mm lub 3,5/2,7 mm. Do otworu owalnego wkręty korowe 3,5 z łbem kulistym. Główki wkrętów z gniazdami sześciokątnymi. Wszystkie otwory blokowane umożliwiają wprowadzenie wkrętów korowych HA 3,5 mm. Materiał – tytan	szt	6
31	Wkręty kostne, samogwintujące blokowane Ø 3,5mm		Wkręty kostne, samogwintujące blokowane Ø 3,5mm, długość od 10 mm - 50mm ze skokiem co 2 mm. I od 55mm do 95mm ze skokiem co 5 mm.	szt	36
32	Wkręty korowe, samogwintujące HA 3,5mm		Wkręty korowe, samogwintujące HA 3,5mm, długość od 12 mm – 26 mm ze skokiem co 2 mm.	szt	4
33	Wkręty kostne, samogwintujące blokowane Ø 3,5mm		Wkręty kostne, samogwintujące blokowane Ø 3,5mm, długość od 10 mm - 50mm ze skokiem co 2 mm. I od 55mm do 95mm ze skokiem co 5 mm.	szt	5
34	Płyta do kości piętowej		Płyta do kości piętowej blokowana. Prawa i lewa. Płyta posiada w częśći środkowej 8 otworów. Płytka posiada 9 otworów dodatkowych do wolnego kształtowania pod wkręty blokowane. Rozmiar płyty 76 x 39 mm. Do otworów blokowanych wkręty korowe samogwintujące blokowane o średnicy 3,5mm lub 3,5/2,7 mm. Łby wkrętów z gniazdami sześciokątnymi. Wszystkie otwory blokowane umożliwiają wprowadzenie wkrętów korowych HA 3,5 mm. Materiał – stal implantowa	szt	2
35	Wkręty kostne, samogwintujące blokowane Ø 3,5mm		Wkręty kostne, samogwintujące blokowane Ø 3,5mm, długość od 10 mm - 50mm ze skokiem co 2 mm. I od 55mm do 95mm ze skokiem co 5 mm.	szt	14
36	Wkręty korowe, samogwintujące HA 3,5mm		Wkręty korowe, samogwintujące HA 3,5mm, długość od 12 mm – 26 mm ze skokiem co 2 mm.	szt	2
37	Płyta do bliższej części kości udowej - okołoprotezowa		Płyta do złamań okołoprotezowych bliższej części kości udowej. Płyta kształtowana anatomicznie, prawa, lewa. W bliższej części płyta posiada trzy otwory kątowo stabilne pod wkręty blokowane 5mm lub 5/3,5 mm i co najmniej osiem otworów służące do przymocowania drutami kirschnera. W części trzonowej płyta posiada od 2 do 20 otworów pod wkręty blokowane 5 lub 5/3,5 mm. Długość płyty od 114 do 420 mm. Do trzonowej części płyty można domocować obejmy do złamań okołoprotezowych, które są wyposażone w otwory pod wkręty blokowane 5 lub 5/3,5 mm. Obejmy występują w wariantach na dwa, cztery wkręty blokowane, lub na cztery wkręty blokowane z możliwością założenia dodatkowych dwóch wkrętów korowych. Obejmy do płyty przymocowane są za pomocą wkrętów do obejm. Wkręty blokowane o długościach od 20 do 100 mm. Materiał – stal implantowa.	szt	2
38			Wkręty kostne, samogwintujące blokowane Ø 5mm/3,5mm, długość od 16 mm - 50mm ze skokiem co 2 mm. I od 55mm do 100mm ze skokiem co 5 mm.	szt	8
39			Obejmy wyposażone w otwory pod wkręty blokowane 5/3,5 mm. Obejmy występują w wariantach na dwa, cztery wkręty blokowane, lub na cztery wkręty blokowane z możliwością założenia dodatkowych dwóch wkrętów korowych. Obejmy do płyty przymocowane są za pomocą wkrętów do obejm.	szt	4
40			Wkręty do obejm	szt	8
41			Wkręty kostne, samogwintujące blokowane Ø 5mm, długość od 16 mm - 50mm ze skokiem co 2 mm. I od 55mm do 100mm ze skokiem co 5 mm.	szt	6
42	Gwóźdź ramienny krótki i długi		Gwóźdź śródszpikowy ramienny rekonstrukcyjny pełny długi i krótki, prawy i lewy. Gwóźdź ma cztery otwory w części bliższej umożliwiające blokowanie w trzech płaszczyznach. Gwóżdż krótki ma w części środkowej dwa otwory dla wkrętów blokujących i w części dalszej jeden otwór. Długi gwóźdź ma trzy otwory w części środkowej na wkręty blokujące, oraz w części dalszej pięć otworów umożliwiających blokowanie w trzech płaszczyznach. Gwóźdź o rozmiarach: krótki, średnica 8 i 9 mm i długość 150 mm, długi o średnicy 7 i 8 mm, długość 190-290 mm. Wkręty zaślepiające o długości: 0, 5 i 10 mm. Wkręty blokujące z płaskim łbem o średnicy 3,5 mm i długości od 20 mm do 70 mm. Materiał tytan.	szt	5
43			Wkręty mocujące, samogwintujące, wzmocnione z płaskim łbem Ø 3,5mm, długość od 20 mm - 50mm ze skokiem co 2 mm. Od 55mm – 70mm ze skokiem co 5 mm.	szt	15
44			Wkręty mocujące, samogwintujące z płaskim łbem Ø 4,0mm, długość od 14 mm - 50mm ze skokiem co 2 mm. Od 55mm – 60mm ze skokiem co 5 mm.	szt	15
45			Wkręty kostne, korowe, samogwintujące Ø 2,7mm, długość od 8 mm - 40mm ze skokiem co 2 mm.	szt	5
46			Wkręt zaślepiający, długość 0 mm – 10mm ze skokiem co 5 mm	szt	5
47	Gwóźdź PFN		Gwóźdź śródszpikowy krętarzowy. Gwóźdź z możliwością blokowania proksymalnego dwoma wkrętami doszyjkowymi o średnicy 8 mm i długościach od 70mm do 135mm. Zaślepka w długości 18mm.Wkręt nastawczy umożliwiający zablokowanie wkrętów doszyjkowych o długościach 32mm i 47mm. Wkręty blokujące z gniazdem sześciokątnym o średnicy 5 mm w długościach 25 do 105 mm ze skokiem co 5mm. Średnice gwoździa 11 mm i 13mm , długość 225 mm. W kątach CCD: 130º, 135º. Gwóźdź z celownikiem zewnętrznym, przeżiernym. Materiał tytan.	szt	50
48			Wkręty doszyjkowe, samogwintujące Ø 8mm, długość od 70 mm - 135mm ze skokiem co 5 mm.	szt	80
49			Wkręt zaślepiający, długość 18 mm	szt	40
50			Wkręt nastawczy, długość 32 mm i 47 mm	szt	40
51			Wkręty mocujące, samogwintujące Ø 5mm, gwint pełny, długość od 25 mm - 105mm ze skokiem co 5 mm.	szt	40
52	Gwóźdź śródszpikowy udowy		Gwóźdź śródszpikowy udowy uniwersalny do kończyny prawej i lewej. Gwóźdź o średnicy 10 – 12 mm o długości od 320 mm do 480 mm. Wczęści bliższej gwóźdź ma otwór owalny umożliwiający dynamizację za pomocą wkrętu dociskowego. W części dalszej dwa otwory do wkrętów blokujących. Materiał tytan.	szt	5
53			Wkręty mocujące, samogwintujące Ø 5mm, gwint pełny, długość od 25 mm - 105mm ze skokiem co 5 mm.	szt	10
54			Wkręt dociskowy, Ø4,4 mm, długość 44 mm	szt	5
55			Wkręt zaślepiający, długość od 18 mm – 28mm ze skokiem co 5 mm	szt	5
56	Gwóźdź udowy wsteczny		Gwóźdź udowy, kaniulowany, tytanowy. Z możliwością implantowania retrograde. W części bliższej gwoździa owalny otwór umożliwiający dynamizację. Możliwość wielopłaszczyznowego blokowania dystalnego. W części dystalnej otwór do wkrętu wzmocnionego o średnicy 6,5 mm. Wkręty blokujące z gniazdem sześciokątnym. Wkręty blokowane o długościach od 25 do 105 mm. Wkręty wzmocnione 6,5 mm o długościach od 40 mm do 120 mm. Gwoźdź uniwersalny – do prawej i lewej nogi. Zaślepka w długości 0mm. Średnice gwoździa 10 mm i 12 mm w długościach 175, 200, 250, 300 i 350 mm. Materiał tytan	szt	2
57			Wkręty mocujące, samogwintujące, wzmocnione Ø 5mm, gwint pełny, długość od 25 mm - 90mm ze skokiem co 5 mm.	szt	6
58			Wkręty mocujące, samogwintujące, Ø 6,5mm, gwint pełny, długość od 40 mm - 115mm ze skokiem co 5 mm.	szt	2
59			Wkręt zaślepiający, długość 5,5mm	szt	2
60	Gwóźdź rekonstrukcyjny udowy		Gwóźdź udowy, kaniulowany, rekonstrukcyjny. Gwóźdź z możliwością blokowania po stronie dalszej dwoma wkrętami doszyjkowymi o średnicy 8 mm i długościach od 70mm do 135mm. Gwóźdź prawy i lewy. Zaślepka o długości 18mm. Wkręt nastawczy o długościach 32mm i 47mm umożliwiający zablokowanie wkrętów doszyjkowych. Wkręty blokujące z gniazdem sześciokątnym w długościach 25 do 105 mm ze skokiem co 5mm. Średnice gwoździa od 10mm do 12mm , w długościach od 320mm do 440mm dla gwoździa o średnicy 12mm, w długościach od 320mm do 500 mm dla gwoździa o srednicy 11 mm oraz w długościach od 320mm do 480 mm dla gwoździa o średnicy 10 mm. Materiał tytan.	szt	10
61			Wkręty doszyjkowe, samogwintujące Ø 8mm, długość od 70 mm - 135mm ze skokiem co 5 mm.	szt	20
62			Wkręt zaślepiający, długość 18 mm	szt	10
63			Wkręt nastawczy, długość 32 mm i 47 mm	szt	10
64			Wkręty mocujące, samogwintujące Ø 5mm, gwint pełny, długość od 25 mm - 105mm ze skokiem co 5 mm.	szt	10
65	Gwóźdź piszczelowy rekonstrukcyjny		Gwóźdź podudziowy rekonstrukcyjny umożliwiajacy zaopatrzenie złaman w obrebie zarówno dalszej jak i bliższej nasady piszczeli. Gwóźdź w części bliższej z wycięciem umożliwiającym osadzenie gwoźdźia bespośrednio pod stawem kolanowym. Możliwość wielopłaszczyznowego blokowania po stronie dalszej, za pomocą śrub korowych o średnicy 5 mm i długościach od 25 mm do 90 mm, oraz dwupłaszczyznowego blokowania po stronie dalszej. Wkręty blokujące z gniazdem sześciokątnym. Możliwość kompresji odłamów za pomocą wkrętu dociskowego. Zaślepki w długościach 12, 22, 27 mm. Średnice gwoździa od 9mm do 12 mm w długościach od 270 mm do 390 mm dla gwoździ o średnicy 11 i 12 mm oraz o długościach od 270 mm do 420 mm dla gwoździ o średnicy 9 i 10 mm. Wkręty blokujące z gniazdem sześciokątnym w długościach 25 do 105 mm ze skokiem co 5mm. Gwoździe kaniulowane. Materiał tytan.	szt	10
66			Wkręty mocujące, samogwintujące, wzmocnione Ø 5mm, gwint pełny, długość od 25 mm - 90mm ze skokiem co 5 mm.	szt	60
67			Wkręt dociskowy, Ø4,4 mm, długość 44 mm	szt	10
68			Wkręt zaślepiający, długość: 12 mm, 22mm, 27mm.	szt	10
69	Gwóźdź C-NAIL		Gwóźdź do stabilizacji złamań kości piętowej z możliwością wielokierunkowego blokowania. Gwóźdź o długości 65mm i średnicy 8 mm, lewy, prawy. Gwóźdź posiada 7 otworów pod wkręty blokujące. Dwa otwory pod wkręty mocujące umożliwiające zespolenie podpórki skokowej kości piętowej. Z celownikiem przeziernym dla promieni Rtg. W skład zestawu wchodzą :wkręty blokujące z płaskim łbem o średnicy 3,5mm i długości 22-70mm umieszczone na statywie, zaślepki 0, 5, 10, 15, 20 mm. Gwóźdź w wersji ze stali implantowej.	szt	10
70			Wkręty mocujące, samogwintujące, wzmocnione z płaskim łbem Ø 3,5mm, długość od 20 mm - 50mm ze skokiem co 2 mm. Od 55mm – 70mm ze skokiem co 5 mm.	szt	70
71			Zaślepka od 0mm do 20mm ze skokiem co 5 mm.	szt	10
72	Wkręty kaniulowane HA 3,5		Wkręt kostny korowy kaniulowany z częściowym gwintem. Średnica wkrętu 3,5mm, długość od 10 do 30 mm ze skokiem co 2 mm, od 30 do 50 mm ze skokiem co 5 mm. Materiał stal implantowa.	szt	50
				Razem

	Modyfikacje/ dopuszczenia zgodnie z pismem z dnia 07.05.2020 r. znak: SPZOZ/DZPIZ/103/2020

	Wartość netto: …………………………………………..

	Wartość brutto: …………………………………………..

				Data i podpis Wykonawcy

				……………………………………..