## Przedmiar
Numer | Kod CPV | Podstawa | Opis | Jm | Ilość | Krotność | Obliczenia
| 44444444444444 | Kosztorys | ZAGOSPODAROWANIE TERENU UL. KOŚCIUSZKI z pracami w obrębie boisk
1 |  | Rozdział | WEJŚCIE GŁÓWNE OD ULICY STASZICA
1.1 | 4444445110000-1 45111300-1 45220000-5 45233253-7 45262370-5 | Element | Schody od ul. Staszica
1.1.1 |  | KNNR 6/808/4 | Ogrodzenie z siatki w ramach z kątowników - rozebranie -Analogia - Demontaż ogrodzenia z furtką- odcięcie elementów | m | 5 | 1
1.1.2 |  | KNR 404/603/2 | Burzenie konstrukcji betonowych przy użyciu młotów pneumatycznych, ściany, ławy, filary o grubości ponad 20-30 cm- MUREK PRZY POLICZKACH SCHODÓW ORAZ STOPNIE SCHODÓW | m3 | 3.045 | 1 | 0,3*7*0,35*2+10,50*0,15=3,045
1.1.3 |  | KNR 202/207/1 (1) | Ściany żelbetowe, grubość 8·cm proste o wysokości do 3·m, transport betonu taczkami, japonkami- ANALOGIA - MUREK OPOROWY PRZY POCHYLNI DLA NIEPEŁNISPRAWNYCH W LINI SCHODÓW- beton C20/B25/W8 | m2 | 5.2 | 1 | murek przy schodach : 1,5*0,8=1,200 murek przu pochylnu : 2,5*0,8*2=4,000
1.1.4 |  | KNR 202/207/7 (1) | Ściany żelbetowe, dodatek za każdy 1·cm różnicy grubości, transport betonu taczkami, japonkami - Pogrubienie murka przy schodach do grubości 20 cm | m2 | 3.6 | 12 | murek policzkowy przy schodach : 1,5*0,8+3,0*0,8=3,600
1.1.5 |  | KNR 202/202/1 (1) | Ławy fundamentowe żelbetowe, prostokątne, szerokość do 0.6·m, transport betonu taczkami, japonkami- pod murek jak wyżej - beton C20/B25/W8 | m3 | 1.9 | 1 | 1,5*0,4*0,5+(2,5*0,4*0,5)*2+ 3,0*0,4*0,5=1,900
1.1.6 |  | KNNR 2/101/1 | Deskowanie tradycyjne konstrukcji monolitycznych betonowych lub żelbetowych, ławy fundamentowe | m2 | 7.6 | 1 | 1,5*0,4*2+(2,5*0,4*2)*2+ 3,0*0,4*2=7,600
1.1.7 |  | KNNR 2/101/3 | Deskowanie tradycyjne konstrukcji monolitycznych betonowych lub żelbetowych, ściany proste | m2 | 7.2 | 1 | (1,5*0,8+3,0*0,8)*2=7,200
1.1.8 |  | KNR 202/218/1 (1) | Schody żelbetowe, stopnie betonowe zewnętrzne i wewnętrzne na gotowym podłożu, transport betonu taczkami, japonkami- Schody od ul. Staszica i wejście główne | m3 | 1.575 | 1 | Schody od ul. Staszica - 5x14x35 : 10,5*0,15=1,575
1.1.9 |  | KNNR 10/205/2 | Zbrojenie konstrukcji betonowych, płyty fundamentowe, stropy, filary, ściany pionowe lub pochyłe, przyczółki jazów, mury oporowe, głowy śluz, słupy i pojedyncze belki, zbrojenie o średnicy 10-14·mm- Dla murka oporowego i schodów oraz spocznika od ulicy Staszica - siatka prętów fi12 co 15 cm | kg | 256 | 1
1.1.10 |  | KNP 7/145/2 | Słupki ogrodzeniowe, z rur w wykonaniu prostym - ocynkowane | szt | 5 | 1
1.1.11 |  | KNR 223/402/3 | Ogrodzenie kortów tenisowych, furtka o wymiarach 100x200·cm w środku przęsła-ANALOGIA - furtka szer. 100 cm (R= 0,955, M= 1,000, S= 1,000) | szt | 4 | 1
1.1.12 |  | KNR 730/1110/1 | Siłownik furtki z przekaźnikiem sterującym (R= 0,955, M= 1,000, S= 1,000) | kpl | 4 | 1
1.1.13 |  | KNNR 2/1301/1 | Balustrady schodowe z prętów stalowych osadzane i zabetonowane w trzecim stopniu, jednopłaszczyznowe- ANALOGIA - BALUSTRADA ZE STALI NIERDZEWNEJ SCHODY OD ul. STASZICA + WYDZIELENIE WEJŚCIA DLA OSÓB NIEPEŁNOSPRAWNYCH - 4 kpl. | m | 12.7 | 1 | BALUSTRADY PRZY SCHODACH - 4 rzędy : 2,40*4=9,600 WYDZIELENIE DLA OSÓB NIEPEŁNOSPRAWNYCH : 3,1=3,100
1.1.14 |  | KNRW 401/109/5 | Wywóz ziemi samochodami samowyładowczymi do 1·km, grunt kategorii I-II | m3 | 2.5 | 1
1.1.15 |  | KNRW 401/109/20 | Wywóz gruzu samochodami samowyładowczymi, na każdy następny 1·km bez względu na rodzaj konstrukcji | m3 | 2.5 | 1 | 2.5=2,500
1.1.16 |  | Kalkulacja własna | UTYLIZACJA GRUZU I PODOBNYCH MATERIAŁÓW Z ROZBIÓREK | m3 | 2.5 | 1 | 2.500=2,500
2 |  | Rozdział | POCHYLNIE DLA NIEPEŁNOSPRAWNYCH
2.1 |  | Element | Pochylnia dla niepełnosprawnych przy wejściu głównym- kolor grafit
2.1.1 |  | KNR 201/126/1 | Usunięcie warstwy ziemi urodzajnej (humus) przy pomocy spycharek, grubość warstwy do 15·cm- ANALOGIA - koparko-ładwarka | m2 | 20 | 1
2.1.2 |  | KNR 201/126/2 | Usunięcie warstwy ziemi urodzajnej (humus) przy pomocy spycharek, dodatek za każde dalsze 5·cm grubości- ANALOGIA - koparko-ładwarka | m2 | 20 | 2 | 20=20,000
2.1.3 |  | KNKRB 1/306/1 | Wykopy liniowe lub jamiste ze skarpami o szer. dna do 3.0 m; wykopy o głębokości do 1.5 m kat. gruntu I-III | m3 | 16 | 1 | średnia głębokość wykopu 0,8m : 20.00*0,8=16,000
2.1.4 |  | KNNR 6/112/3 | Podbudowy z kruszyw naturalnych, warstwa dolna, po zagęszczeniu 30·cm | m2 | 20 | 1 | 20.00=20,000
2.1.5 |  | KNNR 6/113/6 | Podbudowy z kruszyw łamanych, warstwa górna, po zagęszczeniu 15·cm | m2 | 20 | 1 | 20.000=20,000
2.1.6 |  | KNNR 6/113/6 | Podbudowy z kruszyw łamanych, warstwa górna, po zagęszczeniu 15·cm- Dodatkowa warstwa nasypu przy bramie wejściowej | m2 | 17 | 4 | 12*1,4=16,800
2.1.7 |  | KNR 231/114/3 | Podbudowy z kruszyw, pospółka, warstwa górna, grubość warstwy po zagęszczeniu 8·cm | m2 | 20 | 1 | 20.000=20,000
2.1.8 |  | KNKRB 6/401/4 (1) | Ławy pod krawężniki ława z mieszanki betonowej z oporem | m3 | 1.175 | 1 | Bieg przy furtkach : 23,50*0,05=1,175
2.1.9 |  | KNR 231/407/4 | Obrzeża betonowe, 30x8x100·cm na podsypce piaskowej z wypełnieniem spoin zaprawą cementową - Pochylnia dla niepełnosprawnych | m | 23.5 | 1 | Obrzeża betonowe, 30x8x100 : 23,50=23,500
2.1.10 |  | KNR 231/511/1 (1) | Nawierzchnie z kostki brukowej betonowej, grubość 6·cm, na podsypce piaskowej, kostka grafitowa | m2 | 24 | 1 | Z podestem przy furtkach : 24=24,000
2.1.11 |  | KNR 221/601/5 | Fundamenty pod pergole i trejaże z betonu żwirowego- ANALOGIA- Fundamentowanie słupków balustrady (R= 0,955, M= 1,000, S= 1,000) | m3 | 0.64 | 1 | 20*0,2*0,2*0,8=0,640
2.1.12 |  | KNNR 2/1301/1 | Balustrady schodowe z prętów stalowych osadzane i zabetonowane w trzecim stopniu, jednopłaszczyznowe- ANALOGIA - PORĘCZE DLA OSÓB NIEPEŁNOSPRAWNYCH ZE STALI NIERDZEWNEJ | m | 19.3 | 1
2.1.13 |  | KNRW 401/109/5 | Wywóz ziemi samochodami samowyładowczymi do 1·km, grunt kategorii I-II | m3 | 16 | 1 | 16.00=16,000
2.1.14 |  | KNR 221/105/5 | Wykopanie drzew młodszych z bryłą korzeniową o średnicy ponad 0,5-1,0·m (R= 0,955, M= 1,000, S= 1,000) | szt | 3 | 1
2.1.15 |  | KNR 221/333/1 | Sadzenie przesadzarką drzew z bryłą korzeniową, średnica 0,5-1,0·m (R= 0,955, M= 1,000, S= 1,000) | szt | 3 | 1
2.1.16 |  | KNNR 1/311/5 | Ręczne formowanie nasypów, przemieszczenie ziemi spycharkami lub zgarniarkami, kategoria gruntu I-II | m3 | 4 | 1
2.1.17 |  | KNNR 1/507/1 | Humusowanie i obsianie skarp, humus grubości 5·cm | m2 | 120 | 1
3 |  | Rozdział | INSTALACJE SANITARNE W TERENIE - KANALIZACJA DESZCZOWA
3.1 | 444 | Grupa | KANALIZACJA DESZCZOWA - TENIS ZIEMNY
3.1.1 |  | Element | Roboty pomiarowe i rozbiórkowe
3.1.1.1 |  | KNR 201/121/2 | Roboty pomiarowe przy powierzchniowych robotach ziemnych, koryta pod nawierzchnie placów postojowych | ha | 0.1 | 1 | korty : 0,1=0,100
3.1.1.2 |  | KNR 231/814/6 | Rozebranie krawężników wtopionych i obrzeży trawnikowych, krawężnik 12x20·cm na podsypce cementowo-piaskowej | m | 3 | 1
3.1.1.3 |  | KNR 404/1105/1 | Wywiezienie gruzu z terenu rozbiórki przy ręcznym załadowaniu i mechanicznym wyładowaniu samochodem samowyładowczym, na odległość do 1·km | m3 | 0.135 | 1 | odpad betonowy : 3*0,15*0,3=0,135
3.1.1.4 |  | KNR 404/1105/2 | Wywiezienie gruzu z terenu rozbiórki przy ręcznym załadowaniu i mechanicznym wyładowaniu samochodem samowyładowczym, dodatek za każdy dalszy rozpoczęty 1·km ponad 1·km | m3 | 0.135 | 15 | 0.135=0,135
3.1.1.5 |  | KNR 1901/118/2 | Wywóz ziemi, wywóz samochodami samowyładowczymi, za każde dalsze 0,5·km, kategoria gruntu I-II | m3 | 0.135 | 15 | 0.135=0,135
3.1.1.6 |  | Kalkulacja własna | UTYLIZACJA GRUZU - OPŁATY ŚRODOWISKOWE | m3 | 0.135 | 1 | 0.135=0,135
3.1.2 | 445231112-3 | Element | KANALIZACJA DESZCZOWA - TENIS ZIEMNY
3.1.2.1 |  | KNNR 1/210/1 | Wykopy oraz przekopy wykonywane na odkład koparkami podsiębiernymi, koparka 0,15, głębokość do 3·m, kategoria gruntu I-III | m3 | 18.998 | 1 | Szerokość wykopów do 1,2m p.p.t. =0,5 , poniżej 1,2m p.p.t.= 0,8 : 19.790*1,2*0,8=18,998
3.1.2.2 |  | KNNR 1/212/1 (1) | Wykopy jamiste wykonywane na odkład koparkami podsiębiernymi, koparka 0,15-0,25·m3, głębokość do 3·m, kategoria gruntu I-II - DLA STUDNI DN1000 | m3 | 8.835 | 1 | Studnie DN 1000mm : D1 : 1,9*1,50*1,50=4,275 D2 : 1,6*1,50*1,50=3,600 Di1 : 1,5*0,8*0,8=0,960
3.1.2.3 |  | KNNR 1/315/1 | Umocnienie ścian wykopów pod komory, studzienki itp. na sieciach zewnętrznych w gruntach suchych kategorii I-IV wraz z rozbiórką, balami drewnianymi , głębokość wykopu do 3,0·m- - przyjęto 20% | m2 | 5.994 | 1 | D2 - D1 hśr=1,70m : 12,92*1,7*0,8*0,20=3,514 STUDNIA D1 : 4*1,0*1,6*0,20=1,280 STUDNIA D2 : 4*1,0*1,5*0,20=1,200
3.1.2.4 |  | KNR 202/1914/2 | Wykonanie podsypki w warstwach o grubości 20·cm podsypka + obsypka-2x20 cm | m3 | 1.979 | 2 | podsypka + obsypka-2x20 cm / zastosowano krotność x2 : 19.790*0,5*0,2=1,979
3.1.2.5 |  | KNRW 218/408/2 | Kanały z rur typu PVC łączone na wcisk, Fi·160·mm | m | 19.79 | 1 | Boisko- tenis ziemny : D2- Di1 : (6,87)=6,870 D21-D2 : 12,92=12,920
3.1.2.6 |  | KNRW 218/421/2 | Kształtki PVC kanalizacji zewnętrznej jednokielichowe łączone na wcisk, Fi·160·mm | szt | 6 | 1
3.1.2.7 |  | KNNR 4/1413/8 | Podstawa studni betonowa | m3 | 0.288 | 1 | D1+D2 : 1,2*1,2*0,1*2=0,288
3.1.2.8 |  | KNP 5/312/3 (1) | Włączenie przykanalika do studni rewizyjnej istniejącej, Fi 0,20, krąg betonowy | szt | 1 | 1 | STUDNIA D1 : 1=1,000
3.1.2.9 |  | KNR 228/409/1 | Studzienki kanalizacyjne z tworzyw sztucznych o średnicy 1000·mm, o głębokości 2,40·m- ANALOGIA PREFABRYKOWANE BETONOWE, SZCZELNE według normy PN-EN 1917, klasy betonu C35/45, WŁAZ ULICZNY CIĘŻKI TYP 600 P-40 | szt | 2 | 1 | przyjęto klasę ekspozycji XA1 • beton klasy C35/45 (B45) • nasiąkliwość nie większa od 5 % • szerokość rozwarcia rys do 0,1 mm • wskaźnik w/c nie większy od 0,45 • maksymalna zawartość chlorków 1% w stosunku do masy cementu • beton powinien być zwarty i jednorodny we wszystkich elementach (o parametrach jw.) • do uszczelniania poszczególnych elementów wpustu stosować należy elastyczną zaprawę PCC • grunt pod podstawą studzienki należy zagęścić do wskaźnika Is-0,98, moduł odkształcenia wtórnego do pierwotnego dla tego gruntu nie może być większy od 2,2• pozostałe wymagania zgodnie z normą PN-EN 1917, PN-EN 476, PN-EN 1610, PN-EN 12063, PN-B-10736 oraz PN-EN752 : 2=2,000
3.1.2.10 |  | KNR 228/407/2 (1) | Studzienki rewizyjne z rury karbowanej o średnicy 315·mm z gotowych elementów z tworzywa sztucznego, głębokość do 2,0·m, kineta typ II dopływ lewy i prawy, PP 160/160/160·mm | szt | 1 | 1 | ewy i prawy, PP 160/160/160·mm : 1=1,000
3.1.2.11 |  | KNNR 1/214/4 (1) | Zasypanie wykopów fundamentowych podłużnych, punktowych, rowów, wykopów obiektowych, ubijaki, grubość w stanie luźnym 35·cm, kategoria gruntu I-II | m3 | 6.656 | 1 | RUROCIĄGI : 18.998*0,5*0,4=3,800 STUDNIE : 8.835-4=4,835 MINUS PODSYPKI I ZASYPKI : -1.979=-1,979
3.1.2.12 |  | KNR 401/108/5 | Wywóz ziemi samochodami samowyładowczymi do 1·km, grunt kategorii I-II - ANALOGIA- PRZEWÓZ W OBRĘBIE PLACU BUDOWY POD ROZPLANTOWANIE | m3 | 12.342 | 1 | 18.998-6.656=12,342
3.1.3 | 444 | Grupa | KANALIZACJA DESZCZOWA - PRZY BUD SZKOLNYM
3.1.3.1 |  | Element | Roboty pomiarowe i rozbiórkowe
3.1.3.1.1 |  | KNR 201/121/1 | Roboty pomiarowe przy powierzchniowych robotach ziemnych, niwelacja terenu pod obiekty przemysłowe, lotniska | ha | 0.4 | 1
3.1.3.1.2 |  | KNR 231/814/6 | Rozebranie krawężników wtopionych i obrzeży trawnikowych, krawężnik 12x20·cm na podsypce cementowo-piaskowej | m | 8 | 1
3.1.3.1.3 |  | KNR 404/1105/1 | Wywiezienie gruzu z terenu rozbiórki przy ręcznym załadowaniu i mechanicznym wyładowaniu samochodem samowyładowczym, na odległość do 1·km | m3 | 0.36 | 1 | odpad betonowy : 8*0,15*0,3=0,360
3.1.3.1.4 |  | KNR 404/1105/2 | Wywiezienie gruzu z terenu rozbiórki przy ręcznym załadowaniu i mechanicznym wyładowaniu samochodem samowyładowczym, dodatek za każdy dalszy rozpoczęty 1·km ponad 1·km | m3 | 0.36 | 15 | 0.360=0,360
3.1.3.1.5 |  | KNR 1901/118/2 | Wywóz ziemi, wywóz samochodami samowyładowczymi, za każde dalsze 0,5·km, kategoria gruntu I-II | m3 | 0.36 | 15 | 0.360=0,360
3.1.3.1.6 |  | Kalkulacja własna | UTYLIZACJA GRUZU - OPŁATY ŚRODOWISKOWE | m3 | 0.36 | 1 | 0.360=0,360
3.1.3.2 | 445231112-3 | Element | KANALIZACJA DESZCZOWA - główna - odcinek: Przepompownia - W4
3.1.3.2.1 |  | KNNR 1/210/1 | Wykopy oraz przekopy wykonywane na odkład koparkami podsiębiernymi, koparka 0,15, głębokość do 3·m, kategoria gruntu I-III | m3 | 157.853 | 1 | Szerokość wykopów do 1,2m p.p.t. =0,5 , poniżej 1,2m p.p.t.= 0,8 : lokalizacja: Boiska z bieżnią i wielofunkcyjne : Pp -Sd1 hśr=2,14m : (2,20)*2,14*0,8=3,766 Sd1- Sd2-Sd3-Sd4-Sd5 hśr=1,72m : (17,36+12,40+19,67+21,0)*1,72*0,8=96,912 Sd1 - Sib4 hśr=1,82m - wykonać 2,0m i zaślepić : 2,0*1,82*0,8=2,912 w1 - Sd5 hśr=1,30m : 4,50*1,30*0,8=4,680 w2 - Sd4 hśr=1,50m : 3,80*1,5*0,8=4,560 w3 -Sd2 hśr=1,75m : 2,95*1,75*0,8=4,130 w4 -Sd6 hśr=m1,80 : 3,87*1,80*0,8=5,573 Sd6 -Sd1 hśr=m1,90 : 11,0*1,9*0,8=16,720 W5 -Sd6 hśr=m1,55 : 15,0*1,55*0,8=18,600
3.1.3.2.2 |  | KNNR 1/212/1 (1) | Wykopy jamiste wykonywane na odkład koparkami podsiębiernymi, koparka 0,15-0,25·m3, głębokość do 3·m, kategoria gruntu I-II - DLA STUDNI DN1000 | m3 | 31.523 | 1 | Studnie DN 1000mm : Sd1+Sd2+Sd3+Sd4+Sd5+Sd6 : (1,9+1,8+1,66+1,44+1,24+1,17)*1,50*1,50=20,723 Studnia osadnikowa z wpustem ulicznym : w1+w2+w3+w4+w5 : (1,25+1,47+1,77+1,76+1,25)*1,20*1,20=10,800
3.1.3.2.3 |  | KNNR 1/315/1 | Umocnienie ścian wykopów pod komory, studzienki itp. na sieciach zewnętrznych w gruntach suchych kategorii I-IV wraz z rozbiórką, balami drewnianymi , głębokość wykopu do 3,0·m- - przyjęto 20% | m2 | 39.446 | 1 | Pp -Sd1 hśr=2,14m : (2,20)*2,1*0,20=0,924 Sd1- Sd2-Sd3-Sd4-Sd5 hśr=1,72m : (17,36+12,40+19,67+21,0)*1,72*0,20=24,228 Sd1 - Sib4 hśr=1,82m - wykonać 2,0m i zaślepić : 2,0*1,82*0,20=0,728 w1 - Sd5 hśr=1,30m : 4,50*1,30*0,20=1,170 w2 - Sd4 hśr=1,50m : 3,80*1,5*0,20=1,140 w3 -Sd2 hśr=1,75m : 2,95*1,75*0,20=1,033 w4 -Sd6 hśr=m1,80 : 3,87*1,80*0,20=1,393 Sd6 -Sd1 hśr=m1,90 : 11,0*1,9*0,20=4,180 W5 -Sd6 hśr=m1,55 : 15,0*1,55*0,20=4,650
3.1.3.2.4 |  | KNR 202/1914/2 | Wykonanie podsypki w warstwach o grubości 20·cm podsypka + obsypka-2x20 cm | m3 | 11.575 | 2 | podsypka + obsypka-2x20 cm / zastosowano krotność x2 : (113.550+2.200)*0,5*0,2=11,575
3.1.3.2.5 |  | KNRW 218/408/3 | Kanały z rur typu PVC łączone na wcisk, Fi·200·mm | m | 113.55 | 1 | Sd1- Sd2-Sd3-Sd4-Sd5 hśr=1,72m : (17,36+12,40+19,67+21,0)=70,430 Sd1 - Sib4 hśr=1,82m - wykonać 2,0m i zaślepić : 2,0=2,000 w1 - Sd5 hśr=1,30m : 4,50=4,500 w2 - Sd4 hśr=1,50m : 3,80=3,800 w3 -Sd2 hśr=1,75m : 2,95=2,950 w4 -Sd6 hśr=m1,80 : 3,87=3,870 Sd6 -Sd1 hśr=m1,90 : 11,0=11,000 W5 -Sd6 hśr=m1,55 : 15,0=15,000
3.1.3.2.6 |  | KNRW 218/408/4 | Kanały z rur typu PVC łączone na wcisk, Fi·250·mm | m | 2.2 | 1 | 2,20=2,200
3.1.3.2.7 |  | KNRW 218/421/1 | Kształtki PVC kanalizacji zewnętrznej jednokielichowe łączone na wcisk, Fi·110·mm | szt | 3 | 1
3.1.3.2.8 |  | KNRW 218/421/2 | Kształtki PVC kanalizacji zewnętrznej jednokielichowe łączone na wcisk, Fi·160·mm | szt | 5 | 1
3.1.3.2.9 |  | KNRW 218/421/3 | Kształtki PVC kanalizacji zewnętrznej jednokielichowe łączone na wcisk, Fi·200·mm | szt | 5 | 1
3.1.3.2.10 |  | KNNR 4/1413/8 | Podstawa studni betonowa | m3 | 2.552 | 1 | Studnie i wpudty uliczne : (1,2*1,2*0,1)*6+(1,5*1,5*0,15)*5=2,552
3.1.3.2.11 |  | KNR 228/409/1 | Studzienki kanalizacyjne z tworzyw sztucznych o średnicy 1000·mm, o głębokości 2,40·m- ANALOGIA PREFABRYKOWANE BETONOWE, SZCZELNE według normy PN-EN 1917, klasy betonu C35/45, WŁAZ ULICZNY CIĘŻKI TYP 600 P-40 | szt | 6 | 1 | przyjęto klasę ekspozycji XA1 • beton klasy C35/45 (B45) • nasiąkliwość nie większa od 5 % • szerokość rozwarcia rys do 0,1 mm • wskaźnik w/c nie większy od 0,45 • maksymalna zawartość chlorków 1% w stosunku do masy cementu • beton powinien być zwarty i jednorodny we wszystkich elementach (o parametrach jw.) • do uszczelniania poszczególnych elementów wpustu stosować należy elastyczną zaprawę PCC • grunt pod podstawą studzienki należy zagęścić do wskaźnika Is-0,98, moduł odkształcenia wtórnego do pierwotnego dla tego gruntu nie może być większy od 2,2• pozostałe wymagania zgodnie z normą PN-EN 1917, PN-EN 476, PN-EN 1610, PN-EN 12063, PN-B-10736 oraz PN-EN752 : 6=6,000
3.1.3.2.12 |  | KNNR 4/1424/1 | Studzienki ściekowe uliczne i podwórzowe, Fi·500·mm, z osadnikiem i syfonem- ANALOGIA -PREFABRYKOWANE fi-600 Z OSADNIKIEM I WPUSTEM ULICZNYM TYPU CIĘŻKIEGO | szt | 7 | 1 | przyjęto klasę ekspozycji XA1 • beton klasy C35/45 (B45) • nasiąkliwość nie większa od 5 % • szerokość rozwarcia rys do 0,1 mm • wskaźnik w/c nie większy od 0,45 • maksymalna zawartość chlorków 1% w stosunku do masy cementu • beton powinien być zwarty i jednorodny we wszystkich elementach (o parametrach jw.) • do uszczelniania poszczególnych elementów wpustu stosować należy elastyczną zaprawę PCC • grunt pod podstawą studzienki należy zagęścić do wskaźnika Is-0,98, moduł odkształcenia wtórnego do pierwotnego dla tego gruntu nie może być większy od 2,2• pozostałe wymagania zgodnie z normą PN-EN 1917, PN-EN 476, PN-EN 1610, PN-EN 12063, PN-B-10736 oraz PN-EN752 : 7=7,000
3.1.3.2.13 |  | KNNR 1/214/4 (1) | Zasypanie wykopów fundamentowych podłużnych, punktowych, rowów, wykopów obiektowych, ubijaki, grubość w stanie luźnym 35·cm, kategoria gruntu I-II | m3 | 114.66 | 1 | RUROCIĄGI : 157.853*1,5*0,4=94,712 STUDNIE : 31.523=31,523 MINUS PODSYPKI I ZASYPKI : -11.575=-11,575
3.1.3.2.14 |  | KNR 401/108/5 | Wywóz ziemi samochodami samowyładowczymi do 1·km, grunt kategorii I-II - ANALOGIA- PRZEWÓZ W OBRĘBIE PLACU BUDOWY POD ROZPLANTOWANIE pod chodnikiem łączącym boiska | m3 | 43.193 | 1 | 157.853-114.660=43,193
3.1.3.3 | 445232152-2 | Element | PRZEPOMPOWNIA Z RUROCIĄGIEM CIŚNIENIOWYM
3.1.3.3.1 |  | KNNR 1/212/3 | Wykopy jamiste wykonywane na odkład koparkami podsiębiernymi, koparka 0,60·m3, głębokość do 4·m, kategoria gruntu I-II - PRZEPOMPOWNIA | m3 | 10.824 | 1 | Przepompownia- pp : 2,46*2,0*2,2=10,824
3.1.3.3.2 |  | KNNR 1/210/1 | Wykopy oraz przekopy wykonywane na odkład koparkami podsiębiernymi, koparka 0,15, głębokość do 3·m, kategoria gruntu I-III | m3 | 196.826 | 1 | Kanalizacja ciśnieniowa hśr=1,60m : 153,77*1,60*0,8=196,826
3.1.3.3.3 |  | KNNR 1/315/1 | Umocnienie ścian wykopów pod komory, studzienki itp. na sieciach zewnętrznych w gruntach suchych kategorii I-IV wraz z rozbiórką, balami drewnianymi , głębokość wykopu do 3,0·m- przyjęto 20% | m2 | 39.365 | 1 | Kanalizacja ciśnieniowa hśr=1,60m : 153,77*1,60*0,8*20%=39,365
3.1.3.3.4 |  | KNR 202/1914/2 | Wykonanie podsypki w warstwach o grubości 20·cm -podsypka + obsypka-2x20 cm | m3 | 15.377 | 2 | podsypka + obsypka-2x20 cm / zastosowano krotność x2 : 153,77*0,5*0,2=15,377
3.1.3.3.5 |  | KNNR 4/1708/4 (1) | Przyłącze wodociągowe z rur ciśnieniowych PE łączone metodą zgrzewania czołowego, rurociąg Fi·160·mm, nakłady liczone na 1mb przyłącza-ANALOGIA - KANALOZACJA CIŚNIENIOWA PE125 SDR17 PN10 | m | 153.77 | 1
3.1.3.3.6 |  | KNR 219/219/1 | Oznakowanie trasy gazociągu ułożonego w ziemi taśmą z tworzywa sztucznego- ANALOGIA - DLA KANALIZ. CIŚNIENIOWEJ (R= 0,955, M= 1,000, S= 1,000) | m | 154 | 1 | 153.77=153,770
3.1.3.3.7 |  | KNNR 4/1708/2 (2) | Materiały pozostałe określone na 1 przyłączea-ANALOGIA - KANALOZACJA CIŚNIENIOWA | miejsce | 8 | 1
3.1.3.3.8 |  | KNNR 4/1603/2 (1) | Próba pneumatyczna szczelności sieci wodociągowych z rur żeliwnych ciśnieniowych i stalowych, (wodociąg 200·m) Fi·150·mm,-ANALOGIA - KANALOZACJA CIŚNIENIOWA PE125 SDR17 PN10 | próba | 1 | 1
3.1.3.3.9 |  | KNNR 10/806/1 | Bloki oporowe sieci podziemnej deszczownianej, typ A | szt | 7 | 1
3.1.3.3.10 |  | KNR 1325/1110/4 | Ręczne przekucia otworów przez ściany i stropy, w betonie, otwór do 2 dm3 -ANALOGIA W ŚCIANIE STUDNI | szt | 1 | 1
3.1.3.3.11 |  | KNR 401/206/3 | Zabetonowanie otworów w stropach i ścianach, otwory do 0,2·m2, głębokość do 10·cm | szt | 1 | 1
3.1.3.3.12 |  | KNNR 4/1417/1 (1) | Studzienki kanalizacyjne systemowe ......, Fi·315-425·mm, zamknięcie stożkiem betonowym, kineta PE - ANALOGIA- Studnia fi 600 Z KINETĄ ROZPRĘŻNĄ | szt | 1 | 1
3.1.3.3.13 |  | KNP 5/312/2 (1) | Włączenie przykanalika do studni rewizyjnej istniejącej, Fi 0,15, krąg betonowy | szt | 1 | 1 | ISTN STUDNIA : 1=1,000
3.1.3.3.14 |  | KNR 907/101/1 | Izolacje ciepłochronne o grubości warstwy 20 cm wykonana przy użyciu keramzytu luzem, z zagęszczeniem mechanicznym | m2 | 33.256 | 4 | (10,52+7,69+13,0+2,16+5,74+2,46)*0,8=33,256
3.1.3.3.15 |  | KNNR 1/214/4 (1) | Zasypanie wykopów fundamentowych podłużnych, punktowych, rowów, wykopów obiektowych, ubijaki, grubość w stanie luźnym 35·cm, kategoria gruntu I-II | m3 | 159.679 | 1 | Kanalizacja ciśnieniowa hśr=1,60m : 10.824*0,25+196.826=199,532 MINUS PODSYPKI I ZASYPKI : -(15.377+33.256*4*0,23*0,8)=-39,853
3.1.3.3.16 |  | Kalkulacja własna | ZAKUP, DOSTAWA KPL. PRZEPOMPOWNI TYP PSD.2.w zb.bet.-fi1500 | KPL. | 1 | 1
3.1.3.3.17 |  | KNR 218/613/5 (1) | Studnie rewizyjne z kręgów betonowych w gotowym wykopie, kręgi Fi·1500·mm, głębokość 3·m- MONTAŻ KPL. PRZEPOMPOWNI TYP PSD.2.w zb.bet.-fi1500 | szt | 1 | 1 | MONTAŻ KPL. PRZEPOMPOWNI TYP PSD.2.w zb.bet.-fi1500 : 1=1,000
3.1.3.3.18 |  | Kalkulacja indywidualna | MONTAŻ KOMPLETMEJ ROZDZIELNI PRZEPOMPOWNI WRAZ ZE STEROWANIEM | kpl. | 1 | 1
3.1.3.3.19 |  | KNR 401/108/5 | Wywóz ziemi samochodami samowyładowczymi do 1·km, grunt kategorii I-II - ANALOGIA- PRZEWÓZ W OBRĘBIE PLACU BUDOWY POD ROZPLANTOWANIE | m3 | 47.971 | 1 | 10.824+196.826-159.679=47,971
3.1.3.3.20 |  | KNNR 5/705/1 | Ułożenie rur osłonowych PVC do Fi·140·mm - ANALOGIA -Rura osłonowa SRS-GX 110/6,3 | m | 11 | 1 | pod chodnikiem + do tablicy oświetleniowej : 11=11,000
3.1.3.3.21 |  | KNNR 5/701/4 | Kopanie rowów dla kabli, mechanicznie, grunt kategorii I-II -Głębokość posadowienia kabla zasil. przepompownię= 100 cm | m3 | 23.76 | 1 | Głębokość posadowienia 100 cm : 72*0,3*1,1=23,760
3.1.3.3.22 |  | KNNR 5/707/2 (1) | Układanie kabli w rowach kablowych - ręcznie, kabel do 1,0·kg/m, przykrycie folią | m | 72 | 1 | 72=72,000
3.1.3.3.23 |  | KNR 218/501/1 | Podłoże z materiałów sypkich, grubości 10·cm- dla kabla zasil. przepompownię | m2 | 28.8 | 1 | podsypka i obsypka : 72.000*0,2*2=28,800
3.1.3.3.24 |  | KNNR 5/702/4 | Zasypanie rowów dla kabli, mechanicznie, grunt kategorii I-II | m3 | 23.76 | 1 | 23.760=23,760
3.1.3.4 |  | Element | OGRODZENIE PRZEPOMPOWNI
3.1.3.4.1 |  | KNNR 2/1603/2 | Ogrodzenie z siatki na słupkach stalowych obsadzonych w cokole (rozstaw słupków co 2,4·m), wysokość elementu do 1,5·m | m | 20 | 1
3.1.3.4.2 |  | KNR 223/402/3 | Ogrodzenie kortów tenisowych, furtka o wymiarach 100x200·cm w środku przęsła (R= 0,955, M= 1,000, S= 1,000) | szt | 1 | 1
3.1.3.5 |  | Grupa | WYMIANA I REMONT KANALIZACJI DESZCZOWEJ -odprowadzenie wód opadowych z pionów rur spustowych
3.1.3.5.1 |  | Element | Odprowadzenie wód opadowych z pionów rur spustowych z placu pomiędzy bud. B i A i parkingu przy wejściu głównym
3.1.3.5.1.1 |  | KNNR 1/210/1 | Wykopy oraz przekopy wykonywane na odkład koparkami podsiębiernymi, koparka 0,15, głębokość do 3·m, kategoria gruntu I-III | m3 | 148.777 | 1 | Plac pomiędzy bud. B i A ( Rs1Aistn+ Rs1Bistn a Wd1 i SD11) : (6,40+8,05+9,50)*1,5*0,5=17,963 Plac apelowy z istn. rur spustowych : (6,12+11,60+20,86+24,16+4,10+9,60+2,2)*1,7*0,5=66,844 z Rs7_istn i Rs8_istn : 36,70*1,5*0,5=27,525 od Wd2 do Sd14 : 12,90*1,1*0,5=7,095 od Wd3 do S istn : 2,0*0,9*0,5=0,900 S10 - Sd11 : 6,50*1,7*0,8=8,840 Rs1B_istn - Si1_315 : 2,20*1,1*0,5=1,210 Wymiana Sd11 do Sd14 : 23*1,6*0,5=18,400
3.1.3.5.1.2 |  | KNNR 8/212/5 | Wymiana i wstawienie czyszczaka kanalizacyjnego, wstawienie, Fi·150·mm - ( Rs1_istn do Rs8_istn) | szt | 9 | 1 | Plac pomiędzy bud. B i A (Rs1ist Rs1Aistn+ Rs1Bistn) : 2=2,000 Plac apelowy ( Rs3istn+ Rs4istn+ Rs1_proj) : 3=3,000 Przy bud. C ( Rs5istn+ Rs6istn+ Rs7istn+ Rs8istn) : 4=4,000
3.1.3.5.1.3 |  | KNNR 4/1413/1 (2) | Studnie rewizyjne z kręgów betonowych w gotowym wykopie, Fi·1000·mm, głębokość 3·m, z pierścieniem odciążającym - PREFABRYKOWANE BETONOWE, SZCZELNE według normy PN-EN 1917, klasy betonu C35/45, WŁAZ ULICZNY CIĘŻKI TYP 600 P-40 | szt | 4 | 1 | przyjęto klasę ekspozycji XA1 • beton klasy C35/45 (B45) • nasiąkliwość nie większa od 5 % • szerokość rozwarcia rys do 0,1 mm • wskaźnik w/c nie większy od 0,45 • maksymalna zawartość chlorków 1% w stosunku do masy cementu • beton powinien być zwarty i jednorodny we wszystkich elementach (o parametrach jw.) • do uszczelniania poszczególnych elementów wpustu stosować należy elastyczną zaprawę PCC • grunt pod podstawą studzienki należy zagęścić do wskaźnika Is-0,98, moduł odkształcenia wtórnego do pierwotnego dla tego gruntu nie może być większy od 2,2• pozostałe wymagania zgodnie z normą PN-EN 1917, PN-EN 476, PN-EN 1610, PN-EN 12063, PN-B-10736 oraz PN-EN752 : Plac pomiędzy bud. B i A ( Rs1istn+ Rs2istn) : 1=1,000 Plac apelowy : Sd12+Sd13+Sd14 : 3=3,000
3.1.3.5.1.4 |  | KNR 228/407/2 (2) | Studzienki rewizyjne z rury karbowanej o średnicy 315·mm z gotowych elementów z tworzywa sztucznego, głębokość do 2,0·m, kineta typ II dopływ lewy i prawy, PP 160/160/160·mm | szt | 7 | 1 | Plac apelowy (Si2_315, Si3_315, Si4_315) : 3=3,000 Si5_315 : 1=1,000 Si1_315 : 1=1,000 Si1a_315 + Si1b_315 : 2=2,000
3.1.3.5.1.5 |  | KNNR 4/1424/1 | Studzienki ściekowe uliczne i podwórzowe, Fi·500·mm, z osadnikiem i syfonem- ANALOGIA -PREFABRYKOWANE fi-600 Z OSADNIKIEM I WPUSTEM ULICZNYM TYPU CIĘŻKIEGO | szt | 5 | 1 | przyjęto klasę ekspozycji XA1 • beton klasy C35/45 (B45) • nasiąkliwość nie większa od 5 % • szerokość rozwarcia rys do 0,1 mm • wskaźnik w/c nie większy od 0,45 • maksymalna zawartość chlorków 1% w stosunku do masy cementu • beton powinien być zwarty i jednorodny we wszystkich elementach (o parametrach jw.) • do uszczelniania poszczególnych elementów wpustu stosować należy elastyczną zaprawę PCC • grunt pod podstawą studzienki należy zagęścić do wskaźnika Is-0,98, moduł odkształcenia wtórnego do pierwotnego dla tego gruntu nie może być większy od 2,2• pozostałe wymagania zgodnie z normą PN-EN 1917, PN-EN 476, PN-EN 1610, PN-EN 12063, PN-B-10736 oraz PN-EN752 : Wd1 : 1=1,000 Wd2 : 1=1,000 Wd3 : 1=1,000 W5+W6 : 2=2,000
3.1.3.5.1.6 |  | KNNR 4/1413/8 | Podstawa studni betonowa | m3 | 1.296 | 1 | Plac pomiędzy bud. B i A (Sd11+Sd12+Sd13+Sd14)+ Wd1,Wd2,Wd3 + W5,W6. : (1,2*1,2*0,1)*(4.0+5.0)=1,296
3.1.3.5.1.7 |  | KNRW 218/408/2 | Kanały z rur typu PVC łączone na wcisk, Fi·160·mm | m | 207.89 | 1 | Plac pomiędzy bud. B i A ( Rs1Aistn+ Rs1Bistn a Wd1 i SD11) : 6,40+8,05+9,50=23,950 Plac apelowy z istn. rur spustowych : 6,12+11,60+20,86+24,16+4,10+9,60+2,2=78,640 z Rs7_istn i Rs8_istn : 36,70=36,700 od Wd2 do Sd14 : 12,90=12,900 od Wd3 do S istn : 2,0=2,000 S10 - Sd11 : 6,50=6,500 Rs1B_istn - Si1_315 : 2,20=2,200 odcinek D10 - Si1a_315 - Si1B_315 - W3 : 45,0=45,000
3.1.3.5.1.8 |  | KNRW 218/408/3 | Kanały z rur typu PVC łączone na wcisk, Fi·200·mm | m | 61.15 | 1 | Wymiana Sd11 do Sd14 : 23=23,000 Sd2 do S10 : 19,10=19,100 w5- Sd6 : 14,95=14,950 w6 - Sd10 : 4,10=4,100
4 |  | Rozdział | DOJAZDY, PRZEJAZDY, PLACE UTWARDZONE przy szkole
4.1 |  | Element | PRACE WSTĘPNE - Roboty pomiarowe, rozbiórkowe, karczowanie drzew
4.1.1 |  | KNR 201/121/2 | Roboty pomiarowe przy powierzchniowych robotach ziemnych, koryta pod nawierzchnie placów postojowych | ha | 0.276 | 1 | 2755/10000=0,276
4.1.2 |  | KNR 201/119/3 | Roboty pomiarowe przy liniowych robotach ziemnych, trasa dróg w terenie równinnym | km | 0.362 | 1 | CAŁKOWITA pow. chodników i ciągów pieszojezdnych : kostka 8 cm : 0,362=0,362
4.1.3 |  | KNR 201/103/4 | Ścinanie drzew piłą mechaniczną, Fi·36-45·cm | szt | 4 | 1
4.1.4 |  | KNR 201/103/5 | Ścinanie drzew piłą mechaniczną, Fi·46-55·cm | szt | 6 | 1
4.1.5 |  | KNR 201/103/7 | Ścinanie drzew piłą mechaniczną, Fi·66-75·cm | szt | 6 | 1
4.1.6 |  | KNNR 1/104/4 | Karczowanie pni koparką podsiębierną w gruntach o normalnej wilgotności, grunt kategorii I-II, pnie średnicy 36-45·cm | szt | 4 | 1 | 4=4,000
4.1.7 |  | KNNR 1/104/5 | Karczowanie pni koparką podsiębierną w gruntach o normalnej wilgotności, grunt kategorii I-II, pnie średnicy 46-55·cm | szt | 6 | 1 | 6=6,000
4.1.8 |  | KNNR 1/104/7 | Karczowanie pni koparką podsiębierną w gruntach o normalnej wilgotności, grunt kategorii I-II, pnie średnicy 66-75·cm | szt | 6 | 1 | 6=6,000
4.1.9 |  | KNR 201/110/1 | Wywożenie dłużyc, karpiny i gałęzi, transport na odległość do 2·km, dłużyce | m3 | 20 | 1
4.1.10 |  | KNKRB 1/106/4 | Wywożenie dłużyc, karpiny i gałęzi dodatek za każde 0.5 km odl. transportu | m3 | 20 | 20 | 20=20,000
4.1.11 |  | KNR 201/110/3 | ANALOGIA- ROZDROBNIENIE GAŁĘZI PO WYCINCE DRZEW | mp | 100 | 1
4.1.12 |  | KNR 221/302/2 | Sadzenie drzew i krzewów liściastych form naturalnych na terenie płaskim w gruncie kategorii III, bez zaprawy dołów, średnica i głębokość dołów 0,5·m- NASADZENIA KOMPENSACYJNE (R= 0,955, M= 1,000, S= 1,000) | szt | 16 | 1
4.1.13 |  | KNNR 6/805/6 | Rozebranie nawierzchni i chodników z płyt betonowych, chodniki, na podsypce piaskowej, płyty 50x50x7·cm- ANALOGIA- CHODNIKI Z PŁYTEK BETONOWYCH ORAZ PLAC Z TRYLINKI ŁĄCZNIE Z OBRZEŻAMI | m2 | 1977.83 | 1 | PŁYTKI BET : 1710+40+8,80+11,50=1 770,300 TRYLINKA : 172,53=172,530 CHODNIK PRZY WEJŚCIU DO SALI WIDOWISKOWEJ : 35=35,000
4.1.14 |  | KNNR 6/802/6 | Rozebranie nawierzchni, nawierzchnia z betonu grubość 15·cm, mechanicznie- STANOWISKO NA ROWERY, POSADZKA ŚMIETNIKA | m2 | 31.5 | 1
4.1.15 |  | KNR 404/602/1 | Burzenie murów z cegły na zaprawie cementowej przy użyciu młotów pneumatycznych, mury ponad terenem, wysokości do 4m, z cegły zwykłej | m3 | 5.615 | 1 | ŚCIANY ŚMIETNIKA : 18,56*0,24*1,2=5,345 PRZY BRAMIE WJAZDOWEJ : 1,2*0,9*0,25=0,270
4.1.16 |  | KNR 201/126/1 | Usunięcie warstwy ziemi urodzajnej (humus) przy pomocy spycharek, grubość warstwy do 15·cm -ANALOGIA- koparko ładowarka - Na odcinkach poszerzających chodniki pod placem utwardzonym z krat PE oraz na nowych odcinkach chodników. UWAGA:ZIEMIA DO ROZPLANTOWANIA NA SKARPACH | m2 | 870.12 | 1 | Na odcinkach poszerzających chodniki i drogi : 41+9,5+37,50=88,000 Na nowych odcinkach chodników : 353,50=353,500 pod placem utwardzonym z krat PE : 162,50=162,500 Przy śmietniku : 50,52=50,520 Poszerzenie przy szczycie bud. B : 23=23,000 PARKING Z KRATY PARKINGOWEJ - G5 - kratka o wymiarach 500x500x50[mm] : 162,50=162,500 Wiata na rowery : 17,9=17,900 PRZY BRAMIE WJAZDOWEJ - DROGA P.POŻ : 12,2=12,200
4.1.17 |  | KNR 201/126/2 | Usunięcie warstwy ziemi urodzajnej (humus) przy pomocy spycharek, dodatek za każde dalsze 5·cm grubości | m2 | 870.12 | 2 | 870.120=870,120
4.1.18 |  | KNR 231/813/4 | Rozebranie krawężników, betonowych 20x30·cm na podsypce cementowo-piaskowej PRZY BRAMIE WJAZDOWEJ - DROGA P.POŻ | m | 26 | 1
4.1.19 |  | KNR 231/813/3 | Rozebranie krawężników, betonowych 15x30·cm na podsypce cementowo-piaskowej | m | 4.2 | 1 | Poszerzenie przy szczycie bud. B : 4,20=4,200
4.1.20 |  | KNR 1312/210/7 (1) | Załadunek koparką odspojonego gruntu z przewozem na odległość do 1km (R= 0,955, M= 1,000, S= 1,000) | m3 | 219.279 | 1 | 870.120*0,25+4.20*0,15*0,30+(26*0,20*0,3)=219,279
4.1.21 |  | KNRW 401/109/19 | Wywóz gruzu samochodami samowyładowczymi wg rodzaju rozbieranych konstrukcji, żwirobetonowych i żelbetowych, na odległość 1·km | m3 | 109.421 | 1 | 1977.830*0,05+31.50*0,15+0+5.615+4.20*0,15*0,30=109,421
4.1.22 |  | KNRW 401/109/20 | Wywóz gruzu samochodami samowyładowczymi, na każdy następny 1·km bez względu na rodzaj konstrukcji | m3 | 109.421 | 15 | 109.421=109,421
4.1.23 |  | Kalkulacja własna | Opłata za składownie gruzu na wysypisku - OPŁATY ŚRODOWISKOWE | m3 | 109.421 | 1 | 109.421=109,421
4.1.24 |  | KNP 13/1343/5 (1) | Prześwietlanie korony drzew, pień Fi·31-40·cm, prześwietlenie | szt | 35 | 1
4.1.25 |  | KNP 13/1343/5 (2) | Prześwietlanie korony drzew, pień Fi·31-40·cm, zasmarowanie przecięć smołą sadowniczą | szt | 35 | 1 | 35=35,000
4.2 | 445233222-1 | Element | WYKONANIE TERENÓW UTWARDZONYCH
4.2.1 |  | KNRW 201/411/1 | Mechaniczne plantowanie terenów przeznaczonych do melioracji, z przemieszczeniem na odległość 100·m spycharkami o mocy 55·kW (75·KM)- Analogia- Przemieszczenie materiałów z wykopów w obrębie placu budowy jako podbudowa pod drogi i chodniki. | ha | 0.5 | 1
4.2.2 |  | KNR 231/101/1 | Koryta wykonywane na całej szerokości jezdni i chodników, mechanicznie, grunt kategorii I-IV, na głębokości 20·cm | m2 | 2910.62 | 1 | Nawierzchnie utwardzone z kostki betonowej Razem : 2663,50=2 663,500 PARKING Z KRATY PARKINGOWEJ - G5 - kratka o wymiarach 500x500x50[mm] : 162,50=162,500 POD WIATĄ ROWEROWĄ : 16,90=16,900 PRZY BRAMIE WJAZDOWEJ - DROGA P.POŻ : 12,2=12,200 POD WIATĄ ŚMIETNIKOWĄ I PARKINGIEM : 55,52=55,520
4.2.3 |  | KNR 231/101/2 | Koryta wykonywane na całej szerokości jezdni i chodników, mechanicznie, grunt kategorii I-IV, dodatek za każde dalsze 5·cm głębokości | m2 | 2910.62 | 4 | 2910.62=2 910,620
4.2.4 |  | KNNR 6/112/3 | Podbudowy z kruszyw naturalnych, warstwa dolna, po zagęszczeniu 30·cm | m2 | 2910.62 | 1 | 2910.62=2 910,620
4.2.5 |  | KNNR 6/112/3 | Podbudowy z kruszyw naturalnych, warstwa dolna, po zagęszczeniu 30·cm- DODATKOWA WARSTWA W CELU UPROFILOWANIA SPADKU NAWIERZCHNI Z KOSTKI BETONOWEJ | m2 | 385 | 1 | UPROFILOWANIE SPADKÓW NAWIERZCHNI PRZY SALI WIDOWISKOWEJ : 150=150,000 NA DŁUGOŚCI PRZY SZCZYCIE BUD C : 95=95,000 NA DŁUGOŚCI CHODNIKA ŁĄCZNIKA BOISK : 140=140,000
4.2.6 |  | KNNR 6/112/6 | Podbudowy z kruszyw naturalnych, warstwa górna, po zagęszczeniu 15·cm | m2 | 2910.62 | 1 | 2910.62=2 910,620
4.2.7 |  | KNR 231/402/4 | Ławy pod krawężniki, betonowa z oporem | m3 | 26.96 | 1 | pole przekr. ławy pod krawężnik drogowy=0,05m2 : 0,05*(215,15+27+75+61+72+42)=24,608 pole przekr. ławy pod obrzeże chodnikowe=0,03m2 : 0,03*(5,80*2+6,0+5,0)=0,678 wiata rowerowa : 0,03*11,60=0,348 POD WIATĄ ŚMIETNIKOWĄ I PARKINGIEM : 0,05*26,50=1,325
4.2.8 |  | KNR 231/402/5 | Ławy pod krawężniki, dodatek za wykonanie ławy betonowej na łukach o promieniu do 40·m | m3 | 5.08 | 1 | krawężniki łukowe : 0,05*(8,80+3,20+10,50+5,50+10,0+3,0+11,80+17,80+3,50+8,70+7,30+5,50+6,0)=5,080
4.2.9 |  | KNR 231/403/3 | Krawężniki betonowe, wystające 15x30·cm na podsypce cementowo-piaskowej | m | 518.65 | 1 | Krawężnik drogowy 15*30*1 w tym krawężniki łukowe : (215,15+27+75+61+72+42)=492,150 POD WIATĄ ŚMIETNIKOWĄ I PARKINGIEM : 26,50=26,500
4.2.10 |  | KNR 231/403/7 | Krawężniki betonowe, dodatek za ustawienie krawężników na łukach o promieniu do 10·m | m | 101.6 | 1 | krawężniki łukowe : 8,80+3,20+10,50+5,50+10,0+3,0+11,80+17,80+3,50+8,70+7,30+5,50+6=101,600
4.2.11 |  | KNR 231/407/1 | Obrzeża betonowe, 20x6x100·cm na podsypce piaskowej z wypełnieniem spoin zaprawą cementową- Przy opaskach budynków i chodniku do mieszkania | m | 118.9 | 1 | chodnik przy wejściu do mieszkania i opaska wokół spocznika : 5,80*2+6,0+5,0=22,600 dodatkowe obrzeże przy bud. od strony placu apelowego wydzielające opaski : 18,50+23,80+23,30=65,600 POD WIATĄ ROWEROWĄ : 9,70=9,700 Opaska przy szczycie bud. "C" : 21=21,000
4.2.12 |  | KNNR 6/503/7 | Chodniki z płyt, kamienne, grubość 5·cm, podsypka piaskowa z wypełnieniem spoin piaskiem - ANALOGIA-STAN. WIATY NA ROWERY+ PARKING Z KRATY PARKINGOWEJ - G5 - kratka o wymiarach 500x500x50[mm] | m2 | 179.4 | 1 | 162,50+16,90=179,400
4.2.13 |  | KNNR 6/203/6 | Nawierzchnie z żużla paleniskowego, chodniki, po zagęszczeniu 5·cm - ANALOGIA - NAWIERZCHNIE Z GRYSU KAMIENNEGO JAKO WYPEŁNIENIE KRAT PARKINGOWYCH | m2 | 179.4 | 1 | 179.40=179,400
4.2.14 |  | KNR 231/511/2 (1) | Nawierzchnie z kostki brukowej betonowej, grubość 6·cm, na podsypce cementowo-piaskowej, kostka szara- Opaski przy budynkach i chodniki | m2 | 41.5 | 1 | chodnik przy wejściu do mieszkania i opaska wokół spocznika + opaska przy szczycie bud. "C" od strony boiska : 24,5=24,500 dodatkowe obrzeże przy bud. od strony placu apelowego wydzielające opaski : 8,50*2=17,000
4.2.15 |  | KNR 231/511/3 (2) | Nawierzchnie z kostki brukowej betonowej, grubość 8·cm, na podsypce cementowo-piaskowej,- Kostka kolorowa- pasy wydzielające stanowiska parkingowe- kolor grafit | m2 | 14.985 | 1 | pasy wydzielające stanowiska parkingowe z kostki betonowej- kolor grafit : 11*5*0,1+(23,60+11,25)*0,1=8,985 pasy wydzielające stanowiska parkingowe z kraty parkingowej : 12*5*0,1=6,000
4.2.16 |  | KNR 231/511/3 (2) | Nawierzchnie z kostki brukowej betonowej, grubość 8·cm, na podsypce cementowo-piaskowej, Kostka kolorowa- pasy wydzielające zarys drogi pożarowej - kolor ceglasty | m2 | 27.323 | 1 | pasy wydzielające zarys drogi pożarowej - kolor ceglasty : (118+78,13)*0,1+ (40,10+37,0)*0,1=27,323
4.2.17 |  | KNR 231/511/3 (1) | Nawierzchnie z kostki brukowej betonowej, grubość 8·cm, na podsypce cementowo-piaskowej, kostka szara+ kolorowa zgodnie z aranżacją | m2 | 2621.09 | 1 | 2663,40=2 663,400 MINUS : pasy wydzielające stanowiska parkingowe- kolor grafit : -14.985=-14,985 pasy wydzielające zarys drogi pożarowej - kolor ceglasty : -27.323=-27,323
4.2.18 |  | KNNR 6/1103/3 | Remonty cząstkowe nawierzchni z kostki kamiennej nieregularnej, kostka 10·cm, podsypka piaskowa, wypełnienie spoin piaskiem - Przełożenie kostki na istniejących nawierzchniach | m2 | 168.325 | 1 | w celu wydzielenie pasów wydzielających zarys drogi pożarowej : (18,20+22,95+15,50)*0,5=28,325 oraz dostosowanie do proj. spadków. : 100=100,000 na odconku D10 - W3 : 40*1=40,000
4.3 |  | Element | Przepusty kablowe pod drogami i chodnikami
4.3.1 |  | KNRW 219/306/1 (2) | Rury ochronne (osłonowe), Fi·50 mm, DVR50 | m | 63.8 | 1 | przy RG+To + przepusty pod chodnikami : 10,30+5,0+7,5+3,0+4+8+11+3+12=63,800
4.3.2 |  | KNKRB 5/614/3 | Wykopy kablowe, układanie rur osłonowych i bloków kablowych ułożenie rur osłonowych z PCV do 110 mm-ANALOGIA RURA HDPE-OPTO32 | m | 10.3 | 1 | 10,30=10,300
4.3.3 |  | KNNR 5/705/1 | Ułożenie rur osłonowych PVC do Fi·140·mm - ANALOGIA - Rura osłonowa SRS-GX 110/6,3 | m | 19 | 1 | pod chodnikiem + do tablicy oświetleniowej : 11=11,000 między L11 - L15 : 8=8,000
5 |  | Rozdział | NAWIERZCHNIE UTWARDZONE - chodnik łączący boiska w stronę kortów
5.1 |  | Element | Nawierzchnie chodników z kostki betonowej gr.6 cm - CHODNIK ŁĄCZĄCY BOISKA
5.1.1 |  | KNR 231/402/4 | Ławy pod krawężniki, betonowa z oporem | m3 | 8.09 | 1 | chodnik w stronę kortów tenisowych do furtki : (70,13+68,50)*0,03=4,159 chodnik przy kortach tenisowych : 131*0,03=3,930
5.1.2 |  | KNR 231/407/4 | Obrzeża betonowe, 30x8x100·cm na ławie betonowej | m | 269.63 | 1 | chodnik w stronę kortów tenisowych do furtki : (70,13+68,50)=138,630 chodnik przy kortach tenisowych : 131=131,000
5.1.3 |  | KNR 231/114/5 | Podbudowy z kruszyw, tłuczeń, warstwa dolna, grubość warstwy po zagęszczeniu 15·cm | m2 | 247.5 | 1 | chodnik w stronę kortów tenisowych do furtki : 146,10=146,100 chodnik przy kortach tenisowych : 101,40=101,400
5.1.4 |  | KNR 231/114/6 | Podbudowy z kruszyw, tłuczeń, warstwa dolna, dodatek za każdy dalszy 1·cm grubości | m2 | 247.5 | 5 | 247.50=247,500
5.1.5 |  | KNR 231/114/3 | Podbudowy z kruszyw, pospółka, warstwa górna, grubość warstwy po zagęszczeniu 8·cm | m2 | 247.5 | 1 | 247.50=247,500
5.1.6 |  | KNR 231/511/1 (1) | Nawierzchnie z kostki brukowej betonowej, grubość 6·cm, na podsypce piaskowej, kostka grafitowa | m2 | 247.5 | 1 | 247.50=247,500
5.1.7 |  | KNNR 1/311/5 | Ręczne formowanie nasypów, przemieszczenie ziemi spycharkami lub zgarniarkami, kategoria gruntu I-II | m3 | 32 | 1
5.1.8 |  | KNNR 1/507/1 | Humusowanie i obsianie skarp, humus grubości 5·cm | m2 | 250 | 1
5.2 | 445340000-2 | Element | Ogrodzenie -CHODNIK ŁĄCZĄCY BOISKA
5.2.1 |  | KNR 225/308/2 | Ogrodzenia z prefabrykowanych elementów żelbetowych, rozebranie- ANLOGIA- ROZEBRANIE NA ODCINKACH PRZEJŚĆ ŁĄCZĄCYCH BOISKA | m2 | 8 | 1 | 2,5*1,6*2=8,000
5.2.2 |  | AT 17/104/2 | Cięcie piłą diamentową betonu zbrojonego o grubości do 40·cm, cięcie gr. do 15·cm, ściany- ANALOGIA ODCIĘCIE FUNDAMENTU OGRODZENIA | m2 | 4 | 1 | 2,5*0,8*2=4,000
5.2.3 |  | KNR 404/604/3 | Burzenie konstrukcji żelbetowych (ściany, ławy, stopy fundamentowe, filary) przy użyciu młotów pneumatycznych, zbrojone normalnie, grubości 30-40 cm | m3 | 1.2 | 1 | 0,3*0,8*5,0=1,200
5.2.4 |  | KNNR 1/301/1 (1) | Wykopy z załadunkiem ręcznym i transportem na odległość 1 km, kategoria gruntu I-II | m3 | 10.56 | 1 | 0,8*0,6*22,0=10,560
5.2.5 |  | KNR 20/265/1 (1) | Ławy fundamentowe żelbetowe w deskowaniu Peri, prostokątne, szerokości do 0,6·m, wariant 1 | m3 | 6.45 | 1 | 0,6*0,5*21,5=6,450
5.2.6 |  | KNNRW 3/405/1 | Uzupełnienie konstrukcji betonowych i żelbetowych, w elementach ław, stóp fundamentowych oraz ścian | m3 | 4.515 | 1 | 21,5*0,3*0,7=4,515
5.2.7 |  | KNNR 2/101/3 | Deskowanie tradycyjne konstrukcji monolitycznych betonowych lub żelbetowych, ściany proste | m2 | 30.1 | 1 | (21,5*0,7)*2=30,100
5.2.8 |  | KNNR 10/205/2 | Zbrojenie konstrukcji betonowych, płyty fundamentowe, stropy, filary, ściany pionowe lub pochyłe, przyczółki jazów, mury oporowe, głowy śluz, słupy i pojedyncze belki, zbrojenie o średnicy 10-14·mm- Dla murka od strony PSP - siatka prętów fi12 co 15 cm | kg | 242 | 1
5.2.9 |  | KNNRW 2/1603/3 | Ogrodzenie z siatki na slupach stalowych obsadzonych w cokole, wyskość siatki do 1,60 m, rozstaw słupków 2,40 m | m | 21.5 | 1
5.2.10 |  | KNR 401/1301/10 (1) | Naprawa różnych elementów metalowych (wymiana lub uzupełnienie), ogrodzenia z siatki w ramach na słupach z rur lub kształtowników | m2 | 32.25 | 1 | 21,5*1,5=32,250
6 |  | Rozdział | WYPOSAŻENIE
6.1 |  | Element | Elementy małej architektury i zadaszenia
6.1.1 |  | KNR 221/607/1 | Ławki parkowe, z prefabrykatów żelbetowych, podpory żelbetowe - ANALOGIA - ŁAWKI Z OPARCIEM WYKONANE ZE STALI SZLACHETNEJ (R= 0,955, M= 1,000, S= 1,000) | m | 10 | 1
6.1.2 |  | Kalkulacja indywidualna | Zakup, dostawa, montaż - FUNDAMENTY ŁAWEK - FREFABRYKOWANE | kpl. | 10 | 1 | 10=10,000
6.1.3 |  | Kalkulacja indywidualna | WYCENA INDYWIDUALNA - Dostawa i montaż stałych koszy ze stali kwasoodpornej w gatunku 304 (0H18N9). Powierzchnia szlifowana | szt | 12 | 1
6.1.4 |  | Kalkulacja indywidualna | WYCENA INDYWIDUALNA - Dostawa i montaż stojaków rowerowych - SPIRALNE - Stal ocynkowana ogniowo DŁUGOŚCI 200cm, 8 STANOWISK- LOKALIZACJA OD STRONY PLACU APELOWEGO | szt | 4 | 1
6.1.5 |  | Kalkulacja indywidualna | WYCENA INDYWIDUALNA - Dostawa i montaż wiaty na rowery - 600X180X220cm, 12 STANOWISK, jednodtronna | kpL | 1 | 1
6.1.6 |  | Kalkulacja indywidualna | WYCENA INDYWIDUALNA - Dostawa i montaż typowej wiaty śmietnikowej min. 4 stanowiskowej poj.1100l - Przybliżone wymiary zewnętrzne: wys. / głęb. / szer. 240 cm/370 cm/ 380 cm | kpL | 1 | 1
7 |  | Rozdział | ZEWNĘTRZNE INSTALACJE ELEKTRYCZNE
7.1 |  | Element | Kabel zasilający pomiędzy Tg a Rg+To
7.1.1 |  | KNNR 5/701/4 | Kopanie rowów dla kabli, mechanicznie, grunt kategorii I-II -Głębokość posadowienia kabla zasil. przepompownię= 100 cm | m3 | 7.95 | 1 | Głębokość posadowienia 100 cm : 26,5*1,0*0,3=7,950
7.1.2 |  | KNNR 5/707/2 (1) | Układanie kabli w rowach kablowych - ręcznie, kabel do 1,0·kg/m, przykrycie folią | m | 26.5 | 1 | 26,5=26,500
7.1.3 |  | KNR 508/608/7 | Układanie bednarki, w rowach kablowych, przekrój bednarki do 120·mm2 | m | 26.5 | 1 | 26.500=26,500
7.1.4 |  | KNR 218/501/1 | Podłoże z materiałów sypkich, grubości 10·cm | m2 | 5.3 | 1 | podsypka i obsypka : 26.500*0,1*2=5,300
7.1.5 |  | KNNR 5/702/4 | Zasypanie rowów dla kabli, mechanicznie, grunt kategorii I-II | m3 | 13.25 | 1 | 7.950+5.30=13,250
7.1.6 |  | KNNR 5/1203/4 | Podłączenie przewodów pod zaciski lub bolce, przewód pojedynczy do 16·mm2 | szt | 10 | 1
7.1.7 |  | KNNR 5/1203/5 | Podłączenie przewodów pod zaciski lub bolce, przewód pojedynczy do 50·mm2 | szt | 10 | 1
7.1.8 |  | KNNR 5/1301/1 | Sprawdzenie i pomiar obwodu elektrycznego nn, obwód 1-fazowy | pomiar | 6 | 1
7.1.9 |  | KNNR 5/1303/3 | Pomiar rezystancji izolacji instalacji elektrycznej, obwód 3-fazowy, pomiar pierwszy | pomiar | 1 | 1
7.1.10 |  | KNNR 5/1304/1 | Badania i pomiary instalacji uziemiającej, piorunochronnej i skuteczności zerowania, uziemienie ochronne lub robocze, pomiar pierwszy | szt | 3 | 1
7.2 |  | Element | Oświetlenie terenu - latarnie parkowe LED - przy bud. szkolnym
7.2.1 |  | Kalkulacja indywidualna | Rozbudowa rozdzielni głównej o układ sterowania oświetleniem zewnętrznym obwodu od strony wejścia głównego | kpl | 1 | 1
7.2.2 |  | KNR 201/702/2 (2) | Mechaniczne kopanie rowów dla kabli koparkami podsiębiernymi, szerokość dna rowu do 0.4·m, kategoria gruntu III-IV, głębokość rowu do 0.8·m | m | 444.25 | 1 | oświetlenie chodników- latarnie parkowe od strony boiska z bieżnią : Rg+To- latarnie L1 do L8 : 116,70=116,700 Rg+To- latarnie L9 do L11 : 54,50=54,500 - latarnie L11 do L16 : 28,0=28,000 - latarnie L17 do L24 : 102,30=102,300 - latarnie L25 do L134 : 142,75=142,750
7.2.3 |  | KNNR 5/707/2 (1) | Układanie kabli w rowach kablowych - ręcznie, kabel do 1,0·kg/m, przykrycie folią | m | 404.35 | 1 | oświetlenie chodników- latarnie- YKY 5 x 6RE 0,6/1kV : Rg+To- latarnie L1 do L5 : 76,80=76,800 Rg+To- latarnie L9 do L11 : 54,50=54,500 - latarnie L11 do L16 : 28,0=28,000 - latarnie L17 do L24 : 102,30=102,300 - latarnie L25 do L134 : 142,75=142,750
7.2.4 |  | KNR 508/608/7 | Układanie bednarki, w rowach kablowych, przekrój bednarki do 120·mm2 | m | 404.35 | 1 | 404.35=404,350
7.2.5 |  | KNR 218/501/1 | Podłoże z materiałów sypkich, grubości 10·cm | m2 | 121.31 | 1 | podsypka i obsypka : 404.35*0,3=121,305
7.2.6 |  | KNR 201/705/2 (2) | Mechaniczne zasypywanie rowów dla kabli spycharkami, szerokość dna wykopu do 0.4·m, kategoria gruntu III-IV, głębokość rowu do 0.6·m | m | 355.4 | 1 | 444.25-+444.25*0,2=355,400
7.2.7 |  | KNR 510/9949/2 | Zeszyt 11 1999r. Montaż latarń oświetleniowych parkowych (ogrodowych), z ustawieniem fundamentu prefabrykowanego - TYPU LED 6250lm/55W KOLOR Szary | kpl | 33 | 1 | latarnie L1 do L16 : 16=16,000 - latarnie L17 do L24 : 8=8,000 - latarnie L25 do L134 : 9=9,000
7.2.8 |  | KNR 225/613/1 | Wciąganie kabla do rur ochronnych, kabel o masie do 1·kg/m - budowa | m | 297 | 1 | 3*3*33=297,000
7.2.9 |  | KNNR 5/1203/2 | Podłączenie przewodów pod zaciski lub bolce, przewód pojedynczy do 4·mm2 | szt | 136 | 1 | 34*4=136,000
7.2.10 |  | KNNR 5/1303/3 | Pomiar rezystancji izolacji instalacji elektrycznej, obwód 3-fazowy, pomiar pierwszy | pomiar | 3 | 1
7.2.11 |  | KNNR 5/1303/4 | Pomiar rezystancji izolacji instalacji elektrycznej, obwód 3-fazowy, pomiar każdy następny | pomiar | 34 | 1
7.2.12 |  | KNNR 5/1304/1 | Badania i pomiary instalacji uziemiającej, piorunochronnej i skuteczności zerowania, uziemienie ochronne lub robocze, pomiar pierwszy | szt | 34 | 1
7.2.13 |  | Kalkulacja indywidualna | Obsługa geodezyjna - tyczenie i inwentaryzacja instalacji elektrycznych | kpl | 1 | 1
7.3 |  | Element | Oświetlenie terenu przy boisku - tenis ziemny
7.3.1 |  | KNR 201/702/2 (2) | Mechaniczne kopanie rowów dla kabli koparkami podsiębiernymi, szerokość dna rowu do 0.4·m, kategoria gruntu III-IV, głębokość rowu do 0.8·m | m | 77.2 | 1 | kabel oświetleniowy latarń OŚWIETLENIOWYCH- YKY5x4mm2 - latarnie od słupa-Lt1-Lt5 : 77,20=77,200
7.3.2 |  | KNR 218/501/1 | Podłoże z materiałów sypkich, grubości 10·cm | m2 | 23.16 | 1 | podsypka i obsypka : 77.20*0,3=23,160
7.3.3 |  | KNNR 5/907/6 | Układanie uziomów w rowach kablowych | m | 77.2 | 1 | 77.20=77,200
7.3.4 |  | KNNR 5/707/2 (1) | Układanie kabli w rowach kablowych - ręcznie, kabel do 1,0·kg/m, przykrycie folią - Kabel YKY 0.6/1kV 5x4mm2 | m | 84.92 | 1 | 77.20*1,1=84,920
7.3.5 |  | KNNR 5/611/3 | Łączenie przewodów instalacji odgromowej lub przewodów wyrównawczych, w wykopie, pręt do Fi 10·mm - LATARNIE PARKOWE | szt | 5 | 1
7.3.6 |  | KNR 201/705/2 (2) | Mechaniczne zasypywanie rowów dla kabli spycharkami, szerokość dna wykopu do 0.4·m, kategoria gruntu III-IV, głębokość rowu do 0.6·m | m | 77.2 | 1 | 77.20=77,200
7.3.7 |  | KNR 510/9949/2 | Zeszyt 11 1999r. Montaż latarń oświetleniowych parkowych (ogrodowych), z ustawieniem fundamentu prefabrykowanego TYPU LED 6250lm/55W KOLOR Szary | kpl | 5 | 1 | Słup-Lt1 do Lt5 : 5=5,000
7.3.8 |  | KNR 225/613/1 | Wciąganie kabla do rur ochronnych, kabel o masie do 1·kg/m - budowa | m | 15 | 1 | 3*5=15,000
7.3.9 |  | KNNR 5/1303/3 | Pomiar rezystancji izolacji instalacji elektrycznej, obwód 3-fazowy, pomiar pierwszy | pomiar | 1 | 1
7.3.10 |  | KNNR 5/1303/3 | Pomiar rezystancji izolacji instalacji elektrycznej, obwód 3-fazowy, pomiar pierwszy | pomiar | 4 | 1
7.3.11 |  | Kalkulacja indywidualna | Obsługa geodezyjna - tyczenie i inwentaryzacja instalacji elektrycznych | kpl | 1 | 1
8 |  | Rozdział | OGRODZENIE ZEWNĘTRZNE
8.1 |  | Element | NADBUDOWA MURU OPOROWEGO OD STRONY WYJŚA AWARYJNEGO BUD. "C"
8.1.1 |  | KNNR 6/1005/5 | Oczyszczenie nawierzchni drogowych, mechanicznie, nawierzchnia z betonu, kostki | m2 | 27.675 | 1 | 36,90*(0,25+0,25*2)=27,675
8.1.2 |  | DC 3/201/1 | Kotwienie prętów zbrojeniowych za pomocą żywic Koelner w podłożach betonowych, średnica otworu 12 mm - KOTWIENIE ZBROJENIA PODWLINY ŻELBETOWEJ- NADBUDOWA MURKU OPOROWEGO | kotwienie | 112 | 1 | 28*2*2=112,000
8.1.3 |  | KNNR 2/101/3 | Deskowanie tradycyjne konstrukcji monolitycznych betonowych lub żelbetowych, ściany proste | m2 | 62 | 1 | 62*0,5*2=62,000
8.1.4 |  | KNNR 10/205/2 | Zbrojenie konstrukcji betonowych, płyty fundamentowe, stropy, filary, ściany pionowe lub pochyłe, przyczółki jazów, mury oporowe, głowy śluz, słupy i pojedyncze belki, zbrojenie o średnicy 10-14·mm | kg | 520 | 1
8.1.5 |  | KNNR 2/107/6 | Betonowanie konstrukcji zbrojonych w deskowaniu tradycyjnym, belki podciągi i wieńce - beton C20/B25/W8 | m3 | 12.24 | 1 | 61,20*0,8*0,25=12,240
8.2 |  | Element | WYMIANA OGRODZENIA
8.2.1 |  | KNNR 6/808/4 | Ogrodzenie z siatki w ramach z kątowników - rozebranie | m | 301.1 | 1 | Od strony ulicy Staszica : 58+37,40+81,70=177,100 Od strony przedszkola : 124,0=124,000
8.2.2 |  | KNNRW 2/1603/3 | Ogrodzenie z siatki na slupach stalowych obsadzonych w cokole, wyskość siatki do 1,60 m, rozstaw słupków 2,40 m- Kolor grafit | m | 301.1 | 1 | 301.100=301,100
8.2.3 |  | KNNR 7/203/3 | Bramy przesuwne - BRAMA WJAZDOWA SZEROKOŚCI MINIMUM 4,10 cm - Kolor grafit | t | 1 | 1
8.2.4 |  | KNNR 2/1302/5 | Bramy stalowe prętowe- Brama dwuskrzydłowa w ciągu chodnika łączącego boiska | m2 | 3.06 | 1 | 2,0*1,53=3,060
8.2.5 |  | TZKNBK 4/1901/11 | Osadzenie balustrad z wykuciem gniazd licząc za sztuke zamocowania słupka lub poręczy (poz 459)- ANALOGIA OSADZENIE SŁUPKÓW OGRODZENIOWYCH - Kolor grafit | szt | 119 | 1
8.2.6 |  | KNNRW 2/1803/1 (1) | Okładziny gzymsów i pasów prostokątnych, prasy, gzymsy i nakrywy z bloków kamiennych, grubość 6 cm, szerokość do 35 cm- Daszki betonowe dwuspadowe na murki 30x50 GRAFIT | m | 216.63 | 1 | Od ul. Staszica : 56+42,30+37,20+81,13=216,630
8.2.7 |  | KNRW 401/205/3 | Naprawa podokienników i czapek kominowych - pęknięcia- Analogia - Naprawa i uzupełnienie pęknięć czapki na murze z kamienia polnego -Analogia - Naprawa zaprawą naprawczą: obicie uszkodzonych miejsc, oczyszczenie pogłębionych pęknięć,wykonanie warstwy kontaktowej-szczepnej, wykonanie warstwy konstrukcyjnej, przetarcie i pomalowanie słupów dwukrotnie | m | 13.2 | 1
8.2.8 |  | KNR BC 3/202/1 | Czyszczenie strumieniowo-ścierne powierzchni betonowych, nie malowanych, poziomych- Dotyczy czapy betonowej ogrodzenia muru z kamienia polnego | m2 | 7.26 | 1 | 13,20*(0,35+0,1*2)=7,260
8.2.9 |  | KNR 202/1505/11 | Malowanie 2-krotne zewnętrznych powierzchni betonowych bez gruntowania - farba chorokauczukowa kolor grafit- Dotyczy czapy betonowej ogrodzenia muru z kamienia polnego | m2 | 7.26 | 1 | 7.260=7,260
8.2.10 |  | KNNRW 3/1407/3 | Wewnętrzne uszczelnienie piwnic, powierzchnia ścian, zaklepienie pęknięć w betonie- Analogia - Likwidacja pęknięć muru oporowego ogrodzenia-Żywica epoksydowa "Epidian 6" | m | 50.956 | 1 | Od ul. Staszica- przyjęto 20% : 20%*(56+42,30+37,20+81,13)=43,326 Od strony przedzszkola - przyjęto 10% : 10%*76,30=7,630
8.2.11 |  | Pozycja scalona | PRACE NAPRAWCZE MUR OPOROWY I FUNDAMENTOWY OGRODZENIA : zbicie uszkodzonych miejsc i pogłębienie pęknięć,ewentualne czyszczenie zbrojenia,wykonanie warstwy kontaktowej-szczepnej, wykonanie warstwy konstrukcyjnej, przetarcie ubutków (szpachlówka do napraw betonu, specjalna masa naprawcza do uzupełnienia betonu w miejscach ubytków, pęknięć oraz wzdłuż zbrojenia). | m2 | 102.606 | 1 | OD STRONY STASZICA - średnia wysokość od zewnątrz 0,4m, od wewnątrz 0,9m- przyjęto 25% powierzchni : 25%*298,1*(0,4+0,9)=96,883 Od strony przedzszkola -średnia wysokość poziom 0,25m, od wewnątrz 0,5m - przyjęto 10% : 10%*76,30*(0,5+0,25)=5,723
8.2.12 |  | KNR 712/226/1 (3) | Malowanie natryskiem pneumatycznym - emalie epoksydowe, konstrukcje pełnościenne, emalia chemoodporna, pozostałe kolory- Kolor Grafit | m2 | 444.755 | 1 | OD STRONY STASZICA - średnia wysokość od zewnątrz 0,4m, od wewnątrz 0,9m : 298,1*(0,4+0,9)=387,530 Od strony przedzszkola -średnia wysokość poziom 0,25m, od wewnątrz 0,5m : 76,30*(0,5+0,25)=57,225

## Przedmiar - Oferent
Numer | Kod CPV | Podstawa | Opis | Jm | Ilość | Krotność | Obliczenia | Cena jedn. | Cena
Wartość
| 44444444444444 | Kosztorys | ZAGOSPODAROWANIE TERENU UL. KOŚCIUSZKI z pracami w obrębie boisk
1 |  | Rozdział | WEJŚCIE GŁÓWNE OD ULICY STASZICA
1.1 | 4444445110000-1 45111300-1 45220000-5 45233253-7 45262370-5 | Element | Schody od ul. Staszica
1.1.1 |  | KNNR 6/808/4 | Ogrodzenie z siatki w ramach z kątowników - rozebranie -Analogia - Demontaż ogrodzenia z furtką- odcięcie elementów | m | 5 | 1
1.1.2 |  | KNR 404/603/2 | Burzenie konstrukcji betonowych przy użyciu młotów pneumatycznych, ściany, ławy, filary o grubości ponad 20-30 cm- MUREK PRZY POLICZKACH SCHODÓW ORAZ STOPNIE SCHODÓW | m3 | 3.045 | 1 | 0,3*7*0,35*2+10,50*0,15=3,045
1.1.3 |  | KNR 202/207/1 (1) | Ściany żelbetowe, grubość 8·cm proste o wysokości do 3·m, transport betonu taczkami, japonkami- ANALOGIA - MUREK OPOROWY PRZY POCHYLNI DLA NIEPEŁNISPRAWNYCH W LINI SCHODÓW- beton C20/B25/W8 | m2 | 5.2 | 1 | murek przy schodach : 1,5*0,8=1,200 murek przu pochylnu : 2,5*0,8*2=4,000
1.1.4 |  | KNR 202/207/7 (1) | Ściany żelbetowe, dodatek za każdy 1·cm różnicy grubości, transport betonu taczkami, japonkami - Pogrubienie murka przy schodach do grubości 20 cm | m2 | 3.6 | 12 | murek policzkowy przy schodach : 1,5*0,8+3,0*0,8=3,600
1.1.5 |  | KNR 202/202/1 (1) | Ławy fundamentowe żelbetowe, prostokątne, szerokość do 0.6·m, transport betonu taczkami, japonkami- pod murek jak wyżej - beton C20/B25/W8 | m3 | 1.9 | 1 | 1,5*0,4*0,5+(2,5*0,4*0,5)*2+ 3,0*0,4*0,5=1,900
1.1.6 |  | KNNR 2/101/1 | Deskowanie tradycyjne konstrukcji monolitycznych betonowych lub żelbetowych, ławy fundamentowe | m2 | 7.6 | 1 | 1,5*0,4*2+(2,5*0,4*2)*2+ 3,0*0,4*2=7,600
1.1.7 |  | KNNR 2/101/3 | Deskowanie tradycyjne konstrukcji monolitycznych betonowych lub żelbetowych, ściany proste | m2 | 7.2 | 1 | (1,5*0,8+3,0*0,8)*2=7,200
1.1.8 |  | KNR 202/218/1 (1) | Schody żelbetowe, stopnie betonowe zewnętrzne i wewnętrzne na gotowym podłożu, transport betonu taczkami, japonkami- Schody od ul. Staszica i wejście główne | m3 | 1.575 | 1 | Schody od ul. Staszica - 5x14x35 : 10,5*0,15=1,575
1.1.9 |  | KNNR 10/205/2 | Zbrojenie konstrukcji betonowych, płyty fundamentowe, stropy, filary, ściany pionowe lub pochyłe, przyczółki jazów, mury oporowe, głowy śluz, słupy i pojedyncze belki, zbrojenie o średnicy 10-14·mm- Dla murka oporowego i schodów oraz spocznika od ulicy Staszica - siatka prętów fi12 co 15 cm | kg | 256 | 1
1.1.10 |  | KNP 7/145/2 | Słupki ogrodzeniowe, z rur w wykonaniu prostym - ocynkowane | szt | 5 | 1
1.1.11 |  | KNR 223/402/3 | Ogrodzenie kortów tenisowych, furtka o wymiarach 100x200·cm w środku przęsła-ANALOGIA - furtka szer. 100 cm (R= 0,955, M= 1,000, S= 1,000) | szt | 4 | 1
1.1.12 |  | KNR 730/1110/1 | Siłownik furtki z przekaźnikiem sterującym (R= 0,955, M= 1,000, S= 1,000) | kpl | 4 | 1
1.1.13 |  | KNNR 2/1301/1 | Balustrady schodowe z prętów stalowych osadzane i zabetonowane w trzecim stopniu, jednopłaszczyznowe- ANALOGIA - BALUSTRADA ZE STALI NIERDZEWNEJ SCHODY OD ul. STASZICA + WYDZIELENIE WEJŚCIA DLA OSÓB NIEPEŁNOSPRAWNYCH - 4 kpl. | m | 12.7 | 1 | BALUSTRADY PRZY SCHODACH - 4 rzędy : 2,40*4=9,600 WYDZIELENIE DLA OSÓB NIEPEŁNOSPRAWNYCH : 3,1=3,100
1.1.14 |  | KNRW 401/109/5 | Wywóz ziemi samochodami samowyładowczymi do 1·km, grunt kategorii I-II | m3 | 2.5 | 1
1.1.15 |  | KNRW 401/109/20 | Wywóz gruzu samochodami samowyładowczymi, na każdy następny 1·km bez względu na rodzaj konstrukcji | m3 | 2.5 | 1 | 2.5=2,500
1.1.16 |  | Kalkulacja własna | UTYLIZACJA GRUZU I PODOBNYCH MATERIAŁÓW Z ROZBIÓREK | m3 | 2.5 | 1 | 2.500=2,500
2 |  | Rozdział | POCHYLNIE DLA NIEPEŁNOSPRAWNYCH
2.1 |  | Element | Pochylnia dla niepełnosprawnych przy wejściu głównym- kolor grafit
2.1.1 |  | KNR 201/126/1 | Usunięcie warstwy ziemi urodzajnej (humus) przy pomocy spycharek, grubość warstwy do 15·cm- ANALOGIA - koparko-ładwarka | m2 | 20 | 1
2.1.2 |  | KNR 201/126/2 | Usunięcie warstwy ziemi urodzajnej (humus) przy pomocy spycharek, dodatek za każde dalsze 5·cm grubości- ANALOGIA - koparko-ładwarka | m2 | 20 | 2 | 20=20,000
2.1.3 |  | KNKRB 1/306/1 | Wykopy liniowe lub jamiste ze skarpami o szer. dna do 3.0 m; wykopy o głębokości do 1.5 m kat. gruntu I-III | m3 | 16 | 1 | średnia głębokość wykopu 0,8m : 20.00*0,8=16,000
2.1.4 |  | KNNR 6/112/3 | Podbudowy z kruszyw naturalnych, warstwa dolna, po zagęszczeniu 30·cm | m2 | 20 | 1 | 20.00=20,000
2.1.5 |  | KNNR 6/113/6 | Podbudowy z kruszyw łamanych, warstwa górna, po zagęszczeniu 15·cm | m2 | 20 | 1 | 20.000=20,000
2.1.6 |  | KNNR 6/113/6 | Podbudowy z kruszyw łamanych, warstwa górna, po zagęszczeniu 15·cm- Dodatkowa warstwa nasypu przy bramie wejściowej | m2 | 17 | 4 | 12*1,4=16,800
2.1.7 |  | KNR 231/114/3 | Podbudowy z kruszyw, pospółka, warstwa górna, grubość warstwy po zagęszczeniu 8·cm | m2 | 20 | 1 | 20.000=20,000
2.1.8 |  | KNKRB 6/401/4 (1) | Ławy pod krawężniki ława z mieszanki betonowej z oporem | m3 | 1.175 | 1 | Bieg przy furtkach : 23,50*0,05=1,175
2.1.9 |  | KNR 231/407/4 | Obrzeża betonowe, 30x8x100·cm na podsypce piaskowej z wypełnieniem spoin zaprawą cementową - Pochylnia dla niepełnosprawnych | m | 23.5 | 1 | Obrzeża betonowe, 30x8x100 : 23,50=23,500
2.1.10 |  | KNR 231/511/1 (1) | Nawierzchnie z kostki brukowej betonowej, grubość 6·cm, na podsypce piaskowej, kostka grafitowa | m2 | 24 | 1 | Z podestem przy furtkach : 24=24,000
2.1.11 |  | KNR 221/601/5 | Fundamenty pod pergole i trejaże z betonu żwirowego- ANALOGIA- Fundamentowanie słupków balustrady (R= 0,955, M= 1,000, S= 1,000) | m3 | 0.64 | 1 | 20*0,2*0,2*0,8=0,640
2.1.12 |  | KNNR 2/1301/1 | Balustrady schodowe z prętów stalowych osadzane i zabetonowane w trzecim stopniu, jednopłaszczyznowe- ANALOGIA - PORĘCZE DLA OSÓB NIEPEŁNOSPRAWNYCH ZE STALI NIERDZEWNEJ | m | 19.3 | 1
2.1.13 |  | KNRW 401/109/5 | Wywóz ziemi samochodami samowyładowczymi do 1·km, grunt kategorii I-II | m3 | 16 | 1 | 16.00=16,000
2.1.14 |  | KNR 221/105/5 | Wykopanie drzew młodszych z bryłą korzeniową o średnicy ponad 0,5-1,0·m (R= 0,955, M= 1,000, S= 1,000) | szt | 3 | 1
2.1.15 |  | KNR 221/333/1 | Sadzenie przesadzarką drzew z bryłą korzeniową, średnica 0,5-1,0·m (R= 0,955, M= 1,000, S= 1,000) | szt | 3 | 1
2.1.16 |  | KNNR 1/311/5 | Ręczne formowanie nasypów, przemieszczenie ziemi spycharkami lub zgarniarkami, kategoria gruntu I-II | m3 | 4 | 1
2.1.17 |  | KNNR 1/507/1 | Humusowanie i obsianie skarp, humus grubości 5·cm | m2 | 120 | 1
3 |  | Rozdział | INSTALACJE SANITARNE W TERENIE - KANALIZACJA DESZCZOWA
3.1 | 444 | Grupa | KANALIZACJA DESZCZOWA - TENIS ZIEMNY
3.1.1 |  | Element | Roboty pomiarowe i rozbiórkowe
3.1.1.1 |  | KNR 201/121/2 | Roboty pomiarowe przy powierzchniowych robotach ziemnych, koryta pod nawierzchnie placów postojowych | ha | 0.1 | 1 | korty : 0,1=0,100
3.1.1.2 |  | KNR 231/814/6 | Rozebranie krawężników wtopionych i obrzeży trawnikowych, krawężnik 12x20·cm na podsypce cementowo-piaskowej | m | 3 | 1
3.1.1.3 |  | KNR 404/1105/1 | Wywiezienie gruzu z terenu rozbiórki przy ręcznym załadowaniu i mechanicznym wyładowaniu samochodem samowyładowczym, na odległość do 1·km | m3 | 0.135 | 1 | odpad betonowy : 3*0,15*0,3=0,135
3.1.1.4 |  | KNR 404/1105/2 | Wywiezienie gruzu z terenu rozbiórki przy ręcznym załadowaniu i mechanicznym wyładowaniu samochodem samowyładowczym, dodatek za każdy dalszy rozpoczęty 1·km ponad 1·km | m3 | 0.135 | 15 | 0.135=0,135
3.1.1.5 |  | KNR 1901/118/2 | Wywóz ziemi, wywóz samochodami samowyładowczymi, za każde dalsze 0,5·km, kategoria gruntu I-II | m3 | 0.135 | 15 | 0.135=0,135
3.1.1.6 |  | Kalkulacja własna | UTYLIZACJA GRUZU - OPŁATY ŚRODOWISKOWE | m3 | 0.135 | 1 | 0.135=0,135
3.1.2 | 445231112-3 | Element | KANALIZACJA DESZCZOWA - TENIS ZIEMNY
3.1.2.1 |  | KNNR 1/210/1 | Wykopy oraz przekopy wykonywane na odkład koparkami podsiębiernymi, koparka 0,15, głębokość do 3·m, kategoria gruntu I-III | m3 | 18.998 | 1 | Szerokość wykopów do 1,2m p.p.t. =0,5 , poniżej 1,2m p.p.t.= 0,8 : 19.790*1,2*0,8=18,998
3.1.2.2 |  | KNNR 1/212/1 (1) | Wykopy jamiste wykonywane na odkład koparkami podsiębiernymi, koparka 0,15-0,25·m3, głębokość do 3·m, kategoria gruntu I-II - DLA STUDNI DN1000 | m3 | 8.835 | 1 | Studnie DN 1000mm : D1 : 1,9*1,50*1,50=4,275 D2 : 1,6*1,50*1,50=3,600 Di1 : 1,5*0,8*0,8=0,960
3.1.2.3 |  | KNNR 1/315/1 | Umocnienie ścian wykopów pod komory, studzienki itp. na sieciach zewnętrznych w gruntach suchych kategorii I-IV wraz z rozbiórką, balami drewnianymi , głębokość wykopu do 3,0·m- - przyjęto 20% | m2 | 5.994 | 1 | D2 - D1 hśr=1,70m : 12,92*1,7*0,8*0,20=3,514 STUDNIA D1 : 4*1,0*1,6*0,20=1,280 STUDNIA D2 : 4*1,0*1,5*0,20=1,200
3.1.2.4 |  | KNR 202/1914/2 | Wykonanie podsypki w warstwach o grubości 20·cm podsypka + obsypka-2x20 cm | m3 | 1.979 | 2 | podsypka + obsypka-2x20 cm / zastosowano krotność x2 : 19.790*0,5*0,2=1,979
3.1.2.5 |  | KNRW 218/408/2 | Kanały z rur typu PVC łączone na wcisk, Fi·160·mm | m | 19.79 | 1 | Boisko- tenis ziemny : D2- Di1 : (6,87)=6,870 D21-D2 : 12,92=12,920
3.1.2.6 |  | KNRW 218/421/2 | Kształtki PVC kanalizacji zewnętrznej jednokielichowe łączone na wcisk, Fi·160·mm | szt | 6 | 1
3.1.2.7 |  | KNNR 4/1413/8 | Podstawa studni betonowa | m3 | 0.288 | 1 | D1+D2 : 1,2*1,2*0,1*2=0,288
3.1.2.8 |  | KNP 5/312/3 (1) | Włączenie przykanalika do studni rewizyjnej istniejącej, Fi 0,20, krąg betonowy | szt | 1 | 1 | STUDNIA D1 : 1=1,000
3.1.2.9 |  | KNR 228/409/1 | Studzienki kanalizacyjne z tworzyw sztucznych o średnicy 1000·mm, o głębokości 2,40·m- ANALOGIA PREFABRYKOWANE BETONOWE, SZCZELNE według normy PN-EN 1917, klasy betonu C35/45, WŁAZ ULICZNY CIĘŻKI TYP 600 P-40 | szt | 2 | 1 | przyjęto klasę ekspozycji XA1 • beton klasy C35/45 (B45) • nasiąkliwość nie większa od 5 % • szerokość rozwarcia rys do 0,1 mm • wskaźnik w/c nie większy od 0,45 • maksymalna zawartość chlorków 1% w stosunku do masy cementu • beton powinien być zwarty i jednorodny we wszystkich elementach (o parametrach jw.) • do uszczelniania poszczególnych elementów wpustu stosować należy elastyczną zaprawę PCC • grunt pod podstawą studzienki należy zagęścić do wskaźnika Is-0,98, moduł odkształcenia wtórnego do pierwotnego dla tego gruntu nie może być większy od 2,2• pozostałe wymagania zgodnie z normą PN-EN 1917, PN-EN 476, PN-EN 1610, PN-EN 12063, PN-B-10736 oraz PN-EN752 : 2=2,000
3.1.2.10 |  | KNR 228/407/2 (1) | Studzienki rewizyjne z rury karbowanej o średnicy 315·mm z gotowych elementów z tworzywa sztucznego, głębokość do 2,0·m, kineta typ II dopływ lewy i prawy, PP 160/160/160·mm | szt | 1 | 1 | ewy i prawy, PP 160/160/160·mm : 1=1,000
3.1.2.11 |  | KNNR 1/214/4 (1) | Zasypanie wykopów fundamentowych podłużnych, punktowych, rowów, wykopów obiektowych, ubijaki, grubość w stanie luźnym 35·cm, kategoria gruntu I-II | m3 | 6.656 | 1 | RUROCIĄGI : 18.998*0,5*0,4=3,800 STUDNIE : 8.835-4=4,835 MINUS PODSYPKI I ZASYPKI : -1.979=-1,979
3.1.2.12 |  | KNR 401/108/5 | Wywóz ziemi samochodami samowyładowczymi do 1·km, grunt kategorii I-II - ANALOGIA- PRZEWÓZ W OBRĘBIE PLACU BUDOWY POD ROZPLANTOWANIE | m3 | 12.342 | 1 | 18.998-6.656=12,342
3.1.3 | 444 | Grupa | KANALIZACJA DESZCZOWA - PRZY BUD SZKOLNYM
3.1.3.1 |  | Element | Roboty pomiarowe i rozbiórkowe
3.1.3.1.1 |  | KNR 201/121/1 | Roboty pomiarowe przy powierzchniowych robotach ziemnych, niwelacja terenu pod obiekty przemysłowe, lotniska | ha | 0.4 | 1
3.1.3.1.2 |  | KNR 231/814/6 | Rozebranie krawężników wtopionych i obrzeży trawnikowych, krawężnik 12x20·cm na podsypce cementowo-piaskowej | m | 8 | 1
3.1.3.1.3 |  | KNR 404/1105/1 | Wywiezienie gruzu z terenu rozbiórki przy ręcznym załadowaniu i mechanicznym wyładowaniu samochodem samowyładowczym, na odległość do 1·km | m3 | 0.36 | 1 | odpad betonowy : 8*0,15*0,3=0,360
3.1.3.1.4 |  | KNR 404/1105/2 | Wywiezienie gruzu z terenu rozbiórki przy ręcznym załadowaniu i mechanicznym wyładowaniu samochodem samowyładowczym, dodatek za każdy dalszy rozpoczęty 1·km ponad 1·km | m3 | 0.36 | 15 | 0.360=0,360
3.1.3.1.5 |  | KNR 1901/118/2 | Wywóz ziemi, wywóz samochodami samowyładowczymi, za każde dalsze 0,5·km, kategoria gruntu I-II | m3 | 0.36 | 15 | 0.360=0,360
3.1.3.1.6 |  | Kalkulacja własna | UTYLIZACJA GRUZU - OPŁATY ŚRODOWISKOWE | m3 | 0.36 | 1 | 0.360=0,360
3.1.3.2 | 445231112-3 | Element | KANALIZACJA DESZCZOWA - główna - odcinek: Przepompownia - W4
3.1.3.2.1 |  | KNNR 1/210/1 | Wykopy oraz przekopy wykonywane na odkład koparkami podsiębiernymi, koparka 0,15, głębokość do 3·m, kategoria gruntu I-III | m3 | 157.853 | 1 | Szerokość wykopów do 1,2m p.p.t. =0,5 , poniżej 1,2m p.p.t.= 0,8 : lokalizacja: Boiska z bieżnią i wielofunkcyjne : Pp -Sd1 hśr=2,14m : (2,20)*2,14*0,8=3,766 Sd1- Sd2-Sd3-Sd4-Sd5 hśr=1,72m : (17,36+12,40+19,67+21,0)*1,72*0,8=96,912 Sd1 - Sib4 hśr=1,82m - wykonać 2,0m i zaślepić : 2,0*1,82*0,8=2,912 w1 - Sd5 hśr=1,30m : 4,50*1,30*0,8=4,680 w2 - Sd4 hśr=1,50m : 3,80*1,5*0,8=4,560 w3 -Sd2 hśr=1,75m : 2,95*1,75*0,8=4,130 w4 -Sd6 hśr=m1,80 : 3,87*1,80*0,8=5,573 Sd6 -Sd1 hśr=m1,90 : 11,0*1,9*0,8=16,720 W5 -Sd6 hśr=m1,55 : 15,0*1,55*0,8=18,600
3.1.3.2.2 |  | KNNR 1/212/1 (1) | Wykopy jamiste wykonywane na odkład koparkami podsiębiernymi, koparka 0,15-0,25·m3, głębokość do 3·m, kategoria gruntu I-II - DLA STUDNI DN1000 | m3 | 31.523 | 1 | Studnie DN 1000mm : Sd1+Sd2+Sd3+Sd4+Sd5+Sd6 : (1,9+1,8+1,66+1,44+1,24+1,17)*1,50*1,50=20,723 Studnia osadnikowa z wpustem ulicznym : w1+w2+w3+w4+w5 : (1,25+1,47+1,77+1,76+1,25)*1,20*1,20=10,800
3.1.3.2.3 |  | KNNR 1/315/1 | Umocnienie ścian wykopów pod komory, studzienki itp. na sieciach zewnętrznych w gruntach suchych kategorii I-IV wraz z rozbiórką, balami drewnianymi , głębokość wykopu do 3,0·m- - przyjęto 20% | m2 | 39.446 | 1 | Pp -Sd1 hśr=2,14m : (2,20)*2,1*0,20=0,924 Sd1- Sd2-Sd3-Sd4-Sd5 hśr=1,72m : (17,36+12,40+19,67+21,0)*1,72*0,20=24,228 Sd1 - Sib4 hśr=1,82m - wykonać 2,0m i zaślepić : 2,0*1,82*0,20=0,728 w1 - Sd5 hśr=1,30m : 4,50*1,30*0,20=1,170 w2 - Sd4 hśr=1,50m : 3,80*1,5*0,20=1,140 w3 -Sd2 hśr=1,75m : 2,95*1,75*0,20=1,033 w4 -Sd6 hśr=m1,80 : 3,87*1,80*0,20=1,393 Sd6 -Sd1 hśr=m1,90 : 11,0*1,9*0,20=4,180 W5 -Sd6 hśr=m1,55 : 15,0*1,55*0,20=4,650
3.1.3.2.4 |  | KNR 202/1914/2 | Wykonanie podsypki w warstwach o grubości 20·cm podsypka + obsypka-2x20 cm | m3 | 11.575 | 2 | podsypka + obsypka-2x20 cm / zastosowano krotność x2 : (113.550+2.200)*0,5*0,2=11,575
3.1.3.2.5 |  | KNRW 218/408/3 | Kanały z rur typu PVC łączone na wcisk, Fi·200·mm | m | 113.55 | 1 | Sd1- Sd2-Sd3-Sd4-Sd5 hśr=1,72m : (17,36+12,40+19,67+21,0)=70,430 Sd1 - Sib4 hśr=1,82m - wykonać 2,0m i zaślepić : 2,0=2,000 w1 - Sd5 hśr=1,30m : 4,50=4,500 w2 - Sd4 hśr=1,50m : 3,80=3,800 w3 -Sd2 hśr=1,75m : 2,95=2,950 w4 -Sd6 hśr=m1,80 : 3,87=3,870 Sd6 -Sd1 hśr=m1,90 : 11,0=11,000 W5 -Sd6 hśr=m1,55 : 15,0=15,000
3.1.3.2.6 |  | KNRW 218/408/4 | Kanały z rur typu PVC łączone na wcisk, Fi·250·mm | m | 2.2 | 1 | 2,20=2,200
3.1.3.2.7 |  | KNRW 218/421/1 | Kształtki PVC kanalizacji zewnętrznej jednokielichowe łączone na wcisk, Fi·110·mm | szt | 3 | 1
3.1.3.2.8 |  | KNRW 218/421/2 | Kształtki PVC kanalizacji zewnętrznej jednokielichowe łączone na wcisk, Fi·160·mm | szt | 5 | 1
3.1.3.2.9 |  | KNRW 218/421/3 | Kształtki PVC kanalizacji zewnętrznej jednokielichowe łączone na wcisk, Fi·200·mm | szt | 5 | 1
3.1.3.2.10 |  | KNNR 4/1413/8 | Podstawa studni betonowa | m3 | 2.552 | 1 | Studnie i wpudty uliczne : (1,2*1,2*0,1)*6+(1,5*1,5*0,15)*5=2,552
3.1.3.2.11 |  | KNR 228/409/1 | Studzienki kanalizacyjne z tworzyw sztucznych o średnicy 1000·mm, o głębokości 2,40·m- ANALOGIA PREFABRYKOWANE BETONOWE, SZCZELNE według normy PN-EN 1917, klasy betonu C35/45, WŁAZ ULICZNY CIĘŻKI TYP 600 P-40 | szt | 6 | 1 | przyjęto klasę ekspozycji XA1 • beton klasy C35/45 (B45) • nasiąkliwość nie większa od 5 % • szerokość rozwarcia rys do 0,1 mm • wskaźnik w/c nie większy od 0,45 • maksymalna zawartość chlorków 1% w stosunku do masy cementu • beton powinien być zwarty i jednorodny we wszystkich elementach (o parametrach jw.) • do uszczelniania poszczególnych elementów wpustu stosować należy elastyczną zaprawę PCC • grunt pod podstawą studzienki należy zagęścić do wskaźnika Is-0,98, moduł odkształcenia wtórnego do pierwotnego dla tego gruntu nie może być większy od 2,2• pozostałe wymagania zgodnie z normą PN-EN 1917, PN-EN 476, PN-EN 1610, PN-EN 12063, PN-B-10736 oraz PN-EN752 : 6=6,000
3.1.3.2.12 |  | KNNR 4/1424/1 | Studzienki ściekowe uliczne i podwórzowe, Fi·500·mm, z osadnikiem i syfonem- ANALOGIA -PREFABRYKOWANE fi-600 Z OSADNIKIEM I WPUSTEM ULICZNYM TYPU CIĘŻKIEGO | szt | 7 | 1 | przyjęto klasę ekspozycji XA1 • beton klasy C35/45 (B45) • nasiąkliwość nie większa od 5 % • szerokość rozwarcia rys do 0,1 mm • wskaźnik w/c nie większy od 0,45 • maksymalna zawartość chlorków 1% w stosunku do masy cementu • beton powinien być zwarty i jednorodny we wszystkich elementach (o parametrach jw.) • do uszczelniania poszczególnych elementów wpustu stosować należy elastyczną zaprawę PCC • grunt pod podstawą studzienki należy zagęścić do wskaźnika Is-0,98, moduł odkształcenia wtórnego do pierwotnego dla tego gruntu nie może być większy od 2,2• pozostałe wymagania zgodnie z normą PN-EN 1917, PN-EN 476, PN-EN 1610, PN-EN 12063, PN-B-10736 oraz PN-EN752 : 7=7,000
3.1.3.2.13 |  | KNNR 1/214/4 (1) | Zasypanie wykopów fundamentowych podłużnych, punktowych, rowów, wykopów obiektowych, ubijaki, grubość w stanie luźnym 35·cm, kategoria gruntu I-II | m3 | 114.66 | 1 | RUROCIĄGI : 157.853*1,5*0,4=94,712 STUDNIE : 31.523=31,523 MINUS PODSYPKI I ZASYPKI : -11.575=-11,575
3.1.3.2.14 |  | KNR 401/108/5 | Wywóz ziemi samochodami samowyładowczymi do 1·km, grunt kategorii I-II - ANALOGIA- PRZEWÓZ W OBRĘBIE PLACU BUDOWY POD ROZPLANTOWANIE pod chodnikiem łączącym boiska | m3 | 43.193 | 1 | 157.853-114.660=43,193
3.1.3.3 | 445232152-2 | Element | PRZEPOMPOWNIA Z RUROCIĄGIEM CIŚNIENIOWYM
3.1.3.3.1 |  | KNNR 1/212/3 | Wykopy jamiste wykonywane na odkład koparkami podsiębiernymi, koparka 0,60·m3, głębokość do 4·m, kategoria gruntu I-II - PRZEPOMPOWNIA | m3 | 10.824 | 1 | Przepompownia- pp : 2,46*2,0*2,2=10,824
3.1.3.3.2 |  | KNNR 1/210/1 | Wykopy oraz przekopy wykonywane na odkład koparkami podsiębiernymi, koparka 0,15, głębokość do 3·m, kategoria gruntu I-III | m3 | 196.826 | 1 | Kanalizacja ciśnieniowa hśr=1,60m : 153,77*1,60*0,8=196,826
3.1.3.3.3 |  | KNNR 1/315/1 | Umocnienie ścian wykopów pod komory, studzienki itp. na sieciach zewnętrznych w gruntach suchych kategorii I-IV wraz z rozbiórką, balami drewnianymi , głębokość wykopu do 3,0·m- przyjęto 20% | m2 | 39.365 | 1 | Kanalizacja ciśnieniowa hśr=1,60m : 153,77*1,60*0,8*20%=39,365
3.1.3.3.4 |  | KNR 202/1914/2 | Wykonanie podsypki w warstwach o grubości 20·cm -podsypka + obsypka-2x20 cm | m3 | 15.377 | 2 | podsypka + obsypka-2x20 cm / zastosowano krotność x2 : 153,77*0,5*0,2=15,377
3.1.3.3.5 |  | KNNR 4/1708/4 (1) | Przyłącze wodociągowe z rur ciśnieniowych PE łączone metodą zgrzewania czołowego, rurociąg Fi·160·mm, nakłady liczone na 1mb przyłącza-ANALOGIA - KANALOZACJA CIŚNIENIOWA PE125 SDR17 PN10 | m | 153.77 | 1
3.1.3.3.6 |  | KNR 219/219/1 | Oznakowanie trasy gazociągu ułożonego w ziemi taśmą z tworzywa sztucznego- ANALOGIA - DLA KANALIZ. CIŚNIENIOWEJ (R= 0,955, M= 1,000, S= 1,000) | m | 154 | 1 | 153.77=153,770
3.1.3.3.7 |  | KNNR 4/1708/2 (2) | Materiały pozostałe określone na 1 przyłączea-ANALOGIA - KANALOZACJA CIŚNIENIOWA | miejsce | 8 | 1
3.1.3.3.8 |  | KNNR 4/1603/2 (1) | Próba pneumatyczna szczelności sieci wodociągowych z rur żeliwnych ciśnieniowych i stalowych, (wodociąg 200·m) Fi·150·mm,-ANALOGIA - KANALOZACJA CIŚNIENIOWA PE125 SDR17 PN10 | próba | 1 | 1
3.1.3.3.9 |  | KNNR 10/806/1 | Bloki oporowe sieci podziemnej deszczownianej, typ A | szt | 7 | 1
3.1.3.3.10 |  | KNR 1325/1110/4 | Ręczne przekucia otworów przez ściany i stropy, w betonie, otwór do 2 dm3 -ANALOGIA W ŚCIANIE STUDNI | szt | 1 | 1
3.1.3.3.11 |  | KNR 401/206/3 | Zabetonowanie otworów w stropach i ścianach, otwory do 0,2·m2, głębokość do 10·cm | szt | 1 | 1
3.1.3.3.12 |  | KNNR 4/1417/1 (1) | Studzienki kanalizacyjne systemowe ......, Fi·315-425·mm, zamknięcie stożkiem betonowym, kineta PE - ANALOGIA- Studnia fi 600 Z KINETĄ ROZPRĘŻNĄ | szt | 1 | 1
3.1.3.3.13 |  | KNP 5/312/2 (1) | Włączenie przykanalika do studni rewizyjnej istniejącej, Fi 0,15, krąg betonowy | szt | 1 | 1 | ISTN STUDNIA : 1=1,000
3.1.3.3.14 |  | KNR 907/101/1 | Izolacje ciepłochronne o grubości warstwy 20 cm wykonana przy użyciu keramzytu luzem, z zagęszczeniem mechanicznym | m2 | 33.256 | 4 | (10,52+7,69+13,0+2,16+5,74+2,46)*0,8=33,256
3.1.3.3.15 |  | KNNR 1/214/4 (1) | Zasypanie wykopów fundamentowych podłużnych, punktowych, rowów, wykopów obiektowych, ubijaki, grubość w stanie luźnym 35·cm, kategoria gruntu I-II | m3 | 159.679 | 1 | Kanalizacja ciśnieniowa hśr=1,60m : 10.824*0,25+196.826=199,532 MINUS PODSYPKI I ZASYPKI : -(15.377+33.256*4*0,23*0,8)=-39,853
3.1.3.3.16 |  | Kalkulacja własna | ZAKUP, DOSTAWA KPL. PRZEPOMPOWNI TYP PSD.2.w zb.bet.-fi1500 | KPL. | 1 | 1
3.1.3.3.17 |  | KNR 218/613/5 (1) | Studnie rewizyjne z kręgów betonowych w gotowym wykopie, kręgi Fi·1500·mm, głębokość 3·m- MONTAŻ KPL. PRZEPOMPOWNI TYP PSD.2.w zb.bet.-fi1500 | szt | 1 | 1 | MONTAŻ KPL. PRZEPOMPOWNI TYP PSD.2.w zb.bet.-fi1500 : 1=1,000
3.1.3.3.18 |  | Kalkulacja indywidualna | MONTAŻ KOMPLETMEJ ROZDZIELNI PRZEPOMPOWNI WRAZ ZE STEROWANIEM | kpl. | 1 | 1
3.1.3.3.19 |  | KNR 401/108/5 | Wywóz ziemi samochodami samowyładowczymi do 1·km, grunt kategorii I-II - ANALOGIA- PRZEWÓZ W OBRĘBIE PLACU BUDOWY POD ROZPLANTOWANIE | m3 | 47.971 | 1 | 10.824+196.826-159.679=47,971
3.1.3.3.20 |  | KNNR 5/705/1 | Ułożenie rur osłonowych PVC do Fi·140·mm - ANALOGIA -Rura osłonowa SRS-GX 110/6,3 | m | 11 | 1 | pod chodnikiem + do tablicy oświetleniowej : 11=11,000
3.1.3.3.21 |  | KNNR 5/701/4 | Kopanie rowów dla kabli, mechanicznie, grunt kategorii I-II -Głębokość posadowienia kabla zasil. przepompownię= 100 cm | m3 | 23.76 | 1 | Głębokość posadowienia 100 cm : 72*0,3*1,1=23,760
3.1.3.3.22 |  | KNNR 5/707/2 (1) | Układanie kabli w rowach kablowych - ręcznie, kabel do 1,0·kg/m, przykrycie folią | m | 72 | 1 | 72=72,000
3.1.3.3.23 |  | KNR 218/501/1 | Podłoże z materiałów sypkich, grubości 10·cm- dla kabla zasil. przepompownię | m2 | 28.8 | 1 | podsypka i obsypka : 72.000*0,2*2=28,800
3.1.3.3.24 |  | KNNR 5/702/4 | Zasypanie rowów dla kabli, mechanicznie, grunt kategorii I-II | m3 | 23.76 | 1 | 23.760=23,760
3.1.3.4 |  | Element | OGRODZENIE PRZEPOMPOWNI
3.1.3.4.1 |  | KNNR 2/1603/2 | Ogrodzenie z siatki na słupkach stalowych obsadzonych w cokole (rozstaw słupków co 2,4·m), wysokość elementu do 1,5·m | m | 20 | 1
3.1.3.4.2 |  | KNR 223/402/3 | Ogrodzenie kortów tenisowych, furtka o wymiarach 100x200·cm w środku przęsła (R= 0,955, M= 1,000, S= 1,000) | szt | 1 | 1
3.1.3.5 |  | Grupa | WYMIANA I REMONT KANALIZACJI DESZCZOWEJ -odprowadzenie wód opadowych z pionów rur spustowych
3.1.3.5.1 |  | Element | Odprowadzenie wód opadowych z pionów rur spustowych z placu pomiędzy bud. B i A i parkingu przy wejściu głównym
3.1.3.5.1.1 |  | KNNR 1/210/1 | Wykopy oraz przekopy wykonywane na odkład koparkami podsiębiernymi, koparka 0,15, głębokość do 3·m, kategoria gruntu I-III | m3 | 148.777 | 1 | Plac pomiędzy bud. B i A ( Rs1Aistn+ Rs1Bistn a Wd1 i SD11) : (6,40+8,05+9,50)*1,5*0,5=17,963 Plac apelowy z istn. rur spustowych : (6,12+11,60+20,86+24,16+4,10+9,60+2,2)*1,7*0,5=66,844 z Rs7_istn i Rs8_istn : 36,70*1,5*0,5=27,525 od Wd2 do Sd14 : 12,90*1,1*0,5=7,095 od Wd3 do S istn : 2,0*0,9*0,5=0,900 S10 - Sd11 : 6,50*1,7*0,8=8,840 Rs1B_istn - Si1_315 : 2,20*1,1*0,5=1,210 Wymiana Sd11 do Sd14 : 23*1,6*0,5=18,400
3.1.3.5.1.2 |  | KNNR 8/212/5 | Wymiana i wstawienie czyszczaka kanalizacyjnego, wstawienie, Fi·150·mm - ( Rs1_istn do Rs8_istn) | szt | 9 | 1 | Plac pomiędzy bud. B i A (Rs1ist Rs1Aistn+ Rs1Bistn) : 2=2,000 Plac apelowy ( Rs3istn+ Rs4istn+ Rs1_proj) : 3=3,000 Przy bud. C ( Rs5istn+ Rs6istn+ Rs7istn+ Rs8istn) : 4=4,000
3.1.3.5.1.3 |  | KNNR 4/1413/1 (2) | Studnie rewizyjne z kręgów betonowych w gotowym wykopie, Fi·1000·mm, głębokość 3·m, z pierścieniem odciążającym - PREFABRYKOWANE BETONOWE, SZCZELNE według normy PN-EN 1917, klasy betonu C35/45, WŁAZ ULICZNY CIĘŻKI TYP 600 P-40 | szt | 4 | 1 | przyjęto klasę ekspozycji XA1 • beton klasy C35/45 (B45) • nasiąkliwość nie większa od 5 % • szerokość rozwarcia rys do 0,1 mm • wskaźnik w/c nie większy od 0,45 • maksymalna zawartość chlorków 1% w stosunku do masy cementu • beton powinien być zwarty i jednorodny we wszystkich elementach (o parametrach jw.) • do uszczelniania poszczególnych elementów wpustu stosować należy elastyczną zaprawę PCC • grunt pod podstawą studzienki należy zagęścić do wskaźnika Is-0,98, moduł odkształcenia wtórnego do pierwotnego dla tego gruntu nie może być większy od 2,2• pozostałe wymagania zgodnie z normą PN-EN 1917, PN-EN 476, PN-EN 1610, PN-EN 12063, PN-B-10736 oraz PN-EN752 : Plac pomiędzy bud. B i A ( Rs1istn+ Rs2istn) : 1=1,000 Plac apelowy : Sd12+Sd13+Sd14 : 3=3,000
3.1.3.5.1.4 |  | KNR 228/407/2 (2) | Studzienki rewizyjne z rury karbowanej o średnicy 315·mm z gotowych elementów z tworzywa sztucznego, głębokość do 2,0·m, kineta typ II dopływ lewy i prawy, PP 160/160/160·mm | szt | 7 | 1 | Plac apelowy (Si2_315, Si3_315, Si4_315) : 3=3,000 Si5_315 : 1=1,000 Si1_315 : 1=1,000 Si1a_315 + Si1b_315 : 2=2,000
3.1.3.5.1.5 |  | KNNR 4/1424/1 | Studzienki ściekowe uliczne i podwórzowe, Fi·500·mm, z osadnikiem i syfonem- ANALOGIA -PREFABRYKOWANE fi-600 Z OSADNIKIEM I WPUSTEM ULICZNYM TYPU CIĘŻKIEGO | szt | 5 | 1 | przyjęto klasę ekspozycji XA1 • beton klasy C35/45 (B45) • nasiąkliwość nie większa od 5 % • szerokość rozwarcia rys do 0,1 mm • wskaźnik w/c nie większy od 0,45 • maksymalna zawartość chlorków 1% w stosunku do masy cementu • beton powinien być zwarty i jednorodny we wszystkich elementach (o parametrach jw.) • do uszczelniania poszczególnych elementów wpustu stosować należy elastyczną zaprawę PCC • grunt pod podstawą studzienki należy zagęścić do wskaźnika Is-0,98, moduł odkształcenia wtórnego do pierwotnego dla tego gruntu nie może być większy od 2,2• pozostałe wymagania zgodnie z normą PN-EN 1917, PN-EN 476, PN-EN 1610, PN-EN 12063, PN-B-10736 oraz PN-EN752 : Wd1 : 1=1,000 Wd2 : 1=1,000 Wd3 : 1=1,000 W5+W6 : 2=2,000
3.1.3.5.1.6 |  | KNNR 4/1413/8 | Podstawa studni betonowa | m3 | 1.296 | 1 | Plac pomiędzy bud. B i A (Sd11+Sd12+Sd13+Sd14)+ Wd1,Wd2,Wd3 + W5,W6. : (1,2*1,2*0,1)*(4.0+5.0)=1,296
3.1.3.5.1.7 |  | KNRW 218/408/2 | Kanały z rur typu PVC łączone na wcisk, Fi·160·mm | m | 207.89 | 1 | Plac pomiędzy bud. B i A ( Rs1Aistn+ Rs1Bistn a Wd1 i SD11) : 6,40+8,05+9,50=23,950 Plac apelowy z istn. rur spustowych : 6,12+11,60+20,86+24,16+4,10+9,60+2,2=78,640 z Rs7_istn i Rs8_istn : 36,70=36,700 od Wd2 do Sd14 : 12,90=12,900 od Wd3 do S istn : 2,0=2,000 S10 - Sd11 : 6,50=6,500 Rs1B_istn - Si1_315 : 2,20=2,200 odcinek D10 - Si1a_315 - Si1B_315 - W3 : 45,0=45,000
3.1.3.5.1.8 |  | KNRW 218/408/3 | Kanały z rur typu PVC łączone na wcisk, Fi·200·mm | m | 61.15 | 1 | Wymiana Sd11 do Sd14 : 23=23,000 Sd2 do S10 : 19,10=19,100 w5- Sd6 : 14,95=14,950 w6 - Sd10 : 4,10=4,100
4 |  | Rozdział | DOJAZDY, PRZEJAZDY, PLACE UTWARDZONE przy szkole
4.1 |  | Element | PRACE WSTĘPNE - Roboty pomiarowe, rozbiórkowe, karczowanie drzew
4.1.1 |  | KNR 201/121/2 | Roboty pomiarowe przy powierzchniowych robotach ziemnych, koryta pod nawierzchnie placów postojowych | ha | 0.276 | 1 | 2755/10000=0,276
4.1.2 |  | KNR 201/119/3 | Roboty pomiarowe przy liniowych robotach ziemnych, trasa dróg w terenie równinnym | km | 0.362 | 1 | CAŁKOWITA pow. chodników i ciągów pieszojezdnych : kostka 8 cm : 0,362=0,362
4.1.3 |  | KNR 201/103/4 | Ścinanie drzew piłą mechaniczną, Fi·36-45·cm | szt | 4 | 1
4.1.4 |  | KNR 201/103/5 | Ścinanie drzew piłą mechaniczną, Fi·46-55·cm | szt | 6 | 1
4.1.5 |  | KNR 201/103/7 | Ścinanie drzew piłą mechaniczną, Fi·66-75·cm | szt | 6 | 1
4.1.6 |  | KNNR 1/104/4 | Karczowanie pni koparką podsiębierną w gruntach o normalnej wilgotności, grunt kategorii I-II, pnie średnicy 36-45·cm | szt | 4 | 1 | 4=4,000
4.1.7 |  | KNNR 1/104/5 | Karczowanie pni koparką podsiębierną w gruntach o normalnej wilgotności, grunt kategorii I-II, pnie średnicy 46-55·cm | szt | 6 | 1 | 6=6,000
4.1.8 |  | KNNR 1/104/7 | Karczowanie pni koparką podsiębierną w gruntach o normalnej wilgotności, grunt kategorii I-II, pnie średnicy 66-75·cm | szt | 6 | 1 | 6=6,000
4.1.9 |  | KNR 201/110/1 | Wywożenie dłużyc, karpiny i gałęzi, transport na odległość do 2·km, dłużyce | m3 | 20 | 1
4.1.10 |  | KNKRB 1/106/4 | Wywożenie dłużyc, karpiny i gałęzi dodatek za każde 0.5 km odl. transportu | m3 | 20 | 20 | 20=20,000
4.1.11 |  | KNR 201/110/3 | ANALOGIA- ROZDROBNIENIE GAŁĘZI PO WYCINCE DRZEW | mp | 100 | 1
4.1.12 |  | KNR 221/302/2 | Sadzenie drzew i krzewów liściastych form naturalnych na terenie płaskim w gruncie kategorii III, bez zaprawy dołów, średnica i głębokość dołów 0,5·m- NASADZENIA KOMPENSACYJNE (R= 0,955, M= 1,000, S= 1,000) | szt | 16 | 1
4.1.13 |  | KNNR 6/805/6 | Rozebranie nawierzchni i chodników z płyt betonowych, chodniki, na podsypce piaskowej, płyty 50x50x7·cm- ANALOGIA- CHODNIKI Z PŁYTEK BETONOWYCH ORAZ PLAC Z TRYLINKI ŁĄCZNIE Z OBRZEŻAMI | m2 | 1977.83 | 1 | PŁYTKI BET : 1710+40+8,80+11,50=1 770,300 TRYLINKA : 172,53=172,530 CHODNIK PRZY WEJŚCIU DO SALI WIDOWISKOWEJ : 35=35,000
4.1.14 |  | KNNR 6/802/6 | Rozebranie nawierzchni, nawierzchnia z betonu grubość 15·cm, mechanicznie- STANOWISKO NA ROWERY, POSADZKA ŚMIETNIKA | m2 | 31.5 | 1
4.1.15 |  | KNR 404/602/1 | Burzenie murów z cegły na zaprawie cementowej przy użyciu młotów pneumatycznych, mury ponad terenem, wysokości do 4m, z cegły zwykłej | m3 | 5.615 | 1 | ŚCIANY ŚMIETNIKA : 18,56*0,24*1,2=5,345 PRZY BRAMIE WJAZDOWEJ : 1,2*0,9*0,25=0,270
4.1.16 |  | KNR 201/126/1 | Usunięcie warstwy ziemi urodzajnej (humus) przy pomocy spycharek, grubość warstwy do 15·cm -ANALOGIA- koparko ładowarka - Na odcinkach poszerzających chodniki pod placem utwardzonym z krat PE oraz na nowych odcinkach chodników. UWAGA:ZIEMIA DO ROZPLANTOWANIA NA SKARPACH | m2 | 870.12 | 1 | Na odcinkach poszerzających chodniki i drogi : 41+9,5+37,50=88,000 Na nowych odcinkach chodników : 353,50=353,500 pod placem utwardzonym z krat PE : 162,50=162,500 Przy śmietniku : 50,52=50,520 Poszerzenie przy szczycie bud. B : 23=23,000 PARKING Z KRATY PARKINGOWEJ - G5 - kratka o wymiarach 500x500x50[mm] : 162,50=162,500 Wiata na rowery : 17,9=17,900 PRZY BRAMIE WJAZDOWEJ - DROGA P.POŻ : 12,2=12,200
4.1.17 |  | KNR 201/126/2 | Usunięcie warstwy ziemi urodzajnej (humus) przy pomocy spycharek, dodatek za każde dalsze 5·cm grubości | m2 | 870.12 | 2 | 870.120=870,120
4.1.18 |  | KNR 231/813/4 | Rozebranie krawężników, betonowych 20x30·cm na podsypce cementowo-piaskowej PRZY BRAMIE WJAZDOWEJ - DROGA P.POŻ | m | 26 | 1
4.1.19 |  | KNR 231/813/3 | Rozebranie krawężników, betonowych 15x30·cm na podsypce cementowo-piaskowej | m | 4.2 | 1 | Poszerzenie przy szczycie bud. B : 4,20=4,200
4.1.20 |  | KNR 1312/210/7 (1) | Załadunek koparką odspojonego gruntu z przewozem na odległość do 1km (R= 0,955, M= 1,000, S= 1,000) | m3 | 219.279 | 1 | 870.120*0,25+4.20*0,15*0,30+(26*0,20*0,3)=219,279
4.1.21 |  | KNRW 401/109/19 | Wywóz gruzu samochodami samowyładowczymi wg rodzaju rozbieranych konstrukcji, żwirobetonowych i żelbetowych, na odległość 1·km | m3 | 109.421 | 1 | 1977.830*0,05+31.50*0,15+0+5.615+4.20*0,15*0,30=109,421
4.1.22 |  | KNRW 401/109/20 | Wywóz gruzu samochodami samowyładowczymi, na każdy następny 1·km bez względu na rodzaj konstrukcji | m3 | 109.421 | 15 | 109.421=109,421
4.1.23 |  | Kalkulacja własna | Opłata za składownie gruzu na wysypisku - OPŁATY ŚRODOWISKOWE | m3 | 109.421 | 1 | 109.421=109,421
4.1.24 |  | KNP 13/1343/5 (1) | Prześwietlanie korony drzew, pień Fi·31-40·cm, prześwietlenie | szt | 35 | 1
4.1.25 |  | KNP 13/1343/5 (2) | Prześwietlanie korony drzew, pień Fi·31-40·cm, zasmarowanie przecięć smołą sadowniczą | szt | 35 | 1 | 35=35,000
4.2 | 445233222-1 | Element | WYKONANIE TERENÓW UTWARDZONYCH
4.2.1 |  | KNRW 201/411/1 | Mechaniczne plantowanie terenów przeznaczonych do melioracji, z przemieszczeniem na odległość 100·m spycharkami o mocy 55·kW (75·KM)- Analogia- Przemieszczenie materiałów z wykopów w obrębie placu budowy jako podbudowa pod drogi i chodniki. | ha | 0.5 | 1
4.2.2 |  | KNR 231/101/1 | Koryta wykonywane na całej szerokości jezdni i chodników, mechanicznie, grunt kategorii I-IV, na głębokości 20·cm | m2 | 2910.62 | 1 | Nawierzchnie utwardzone z kostki betonowej Razem : 2663,50=2 663,500 PARKING Z KRATY PARKINGOWEJ - G5 - kratka o wymiarach 500x500x50[mm] : 162,50=162,500 POD WIATĄ ROWEROWĄ : 16,90=16,900 PRZY BRAMIE WJAZDOWEJ - DROGA P.POŻ : 12,2=12,200 POD WIATĄ ŚMIETNIKOWĄ I PARKINGIEM : 55,52=55,520
4.2.3 |  | KNR 231/101/2 | Koryta wykonywane na całej szerokości jezdni i chodników, mechanicznie, grunt kategorii I-IV, dodatek za każde dalsze 5·cm głębokości | m2 | 2910.62 | 4 | 2910.62=2 910,620
4.2.4 |  | KNNR 6/112/3 | Podbudowy z kruszyw naturalnych, warstwa dolna, po zagęszczeniu 30·cm | m2 | 2910.62 | 1 | 2910.62=2 910,620
4.2.5 |  | KNNR 6/112/3 | Podbudowy z kruszyw naturalnych, warstwa dolna, po zagęszczeniu 30·cm- DODATKOWA WARSTWA W CELU UPROFILOWANIA SPADKU NAWIERZCHNI Z KOSTKI BETONOWEJ | m2 | 385 | 1 | UPROFILOWANIE SPADKÓW NAWIERZCHNI PRZY SALI WIDOWISKOWEJ : 150=150,000 NA DŁUGOŚCI PRZY SZCZYCIE BUD C : 95=95,000 NA DŁUGOŚCI CHODNIKA ŁĄCZNIKA BOISK : 140=140,000
4.2.6 |  | KNNR 6/112/6 | Podbudowy z kruszyw naturalnych, warstwa górna, po zagęszczeniu 15·cm | m2 | 2910.62 | 1 | 2910.62=2 910,620
4.2.7 |  | KNR 231/402/4 | Ławy pod krawężniki, betonowa z oporem | m3 | 26.96 | 1 | pole przekr. ławy pod krawężnik drogowy=0,05m2 : 0,05*(215,15+27+75+61+72+42)=24,608 pole przekr. ławy pod obrzeże chodnikowe=0,03m2 : 0,03*(5,80*2+6,0+5,0)=0,678 wiata rowerowa : 0,03*11,60=0,348 POD WIATĄ ŚMIETNIKOWĄ I PARKINGIEM : 0,05*26,50=1,325
4.2.8 |  | KNR 231/402/5 | Ławy pod krawężniki, dodatek za wykonanie ławy betonowej na łukach o promieniu do 40·m | m3 | 5.08 | 1 | krawężniki łukowe : 0,05*(8,80+3,20+10,50+5,50+10,0+3,0+11,80+17,80+3,50+8,70+7,30+5,50+6,0)=5,080
4.2.9 |  | KNR 231/403/3 | Krawężniki betonowe, wystające 15x30·cm na podsypce cementowo-piaskowej | m | 518.65 | 1 | Krawężnik drogowy 15*30*1 w tym krawężniki łukowe : (215,15+27+75+61+72+42)=492,150 POD WIATĄ ŚMIETNIKOWĄ I PARKINGIEM : 26,50=26,500
4.2.10 |  | KNR 231/403/7 | Krawężniki betonowe, dodatek za ustawienie krawężników na łukach o promieniu do 10·m | m | 101.6 | 1 | krawężniki łukowe : 8,80+3,20+10,50+5,50+10,0+3,0+11,80+17,80+3,50+8,70+7,30+5,50+6=101,600
4.2.11 |  | KNR 231/407/1 | Obrzeża betonowe, 20x6x100·cm na podsypce piaskowej z wypełnieniem spoin zaprawą cementową- Przy opaskach budynków i chodniku do mieszkania | m | 118.9 | 1 | chodnik przy wejściu do mieszkania i opaska wokół spocznika : 5,80*2+6,0+5,0=22,600 dodatkowe obrzeże przy bud. od strony placu apelowego wydzielające opaski : 18,50+23,80+23,30=65,600 POD WIATĄ ROWEROWĄ : 9,70=9,700 Opaska przy szczycie bud. "C" : 21=21,000
4.2.12 |  | KNNR 6/503/7 | Chodniki z płyt, kamienne, grubość 5·cm, podsypka piaskowa z wypełnieniem spoin piaskiem - ANALOGIA-STAN. WIATY NA ROWERY+ PARKING Z KRATY PARKINGOWEJ - G5 - kratka o wymiarach 500x500x50[mm] | m2 | 179.4 | 1 | 162,50+16,90=179,400
4.2.13 |  | KNNR 6/203/6 | Nawierzchnie z żużla paleniskowego, chodniki, po zagęszczeniu 5·cm - ANALOGIA - NAWIERZCHNIE Z GRYSU KAMIENNEGO JAKO WYPEŁNIENIE KRAT PARKINGOWYCH | m2 | 179.4 | 1 | 179.40=179,400
4.2.14 |  | KNR 231/511/2 (1) | Nawierzchnie z kostki brukowej betonowej, grubość 6·cm, na podsypce cementowo-piaskowej, kostka szara- Opaski przy budynkach i chodniki | m2 | 41.5 | 1 | chodnik przy wejściu do mieszkania i opaska wokół spocznika + opaska przy szczycie bud. "C" od strony boiska : 24,5=24,500 dodatkowe obrzeże przy bud. od strony placu apelowego wydzielające opaski : 8,50*2=17,000
4.2.15 |  | KNR 231/511/3 (2) | Nawierzchnie z kostki brukowej betonowej, grubość 8·cm, na podsypce cementowo-piaskowej,- Kostka kolorowa- pasy wydzielające stanowiska parkingowe- kolor grafit | m2 | 14.985 | 1 | pasy wydzielające stanowiska parkingowe z kostki betonowej- kolor grafit : 11*5*0,1+(23,60+11,25)*0,1=8,985 pasy wydzielające stanowiska parkingowe z kraty parkingowej : 12*5*0,1=6,000
4.2.16 |  | KNR 231/511/3 (2) | Nawierzchnie z kostki brukowej betonowej, grubość 8·cm, na podsypce cementowo-piaskowej, Kostka kolorowa- pasy wydzielające zarys drogi pożarowej - kolor ceglasty | m2 | 27.323 | 1 | pasy wydzielające zarys drogi pożarowej - kolor ceglasty : (118+78,13)*0,1+ (40,10+37,0)*0,1=27,323
4.2.17 |  | KNR 231/511/3 (1) | Nawierzchnie z kostki brukowej betonowej, grubość 8·cm, na podsypce cementowo-piaskowej, kostka szara+ kolorowa zgodnie z aranżacją | m2 | 2621.09 | 1 | 2663,40=2 663,400 MINUS : pasy wydzielające stanowiska parkingowe- kolor grafit : -14.985=-14,985 pasy wydzielające zarys drogi pożarowej - kolor ceglasty : -27.323=-27,323
4.2.18 |  | KNNR 6/1103/3 | Remonty cząstkowe nawierzchni z kostki kamiennej nieregularnej, kostka 10·cm, podsypka piaskowa, wypełnienie spoin piaskiem - Przełożenie kostki na istniejących nawierzchniach | m2 | 168.325 | 1 | w celu wydzielenie pasów wydzielających zarys drogi pożarowej : (18,20+22,95+15,50)*0,5=28,325 oraz dostosowanie do proj. spadków. : 100=100,000 na odconku D10 - W3 : 40*1=40,000
4.3 |  | Element | Przepusty kablowe pod drogami i chodnikami
4.3.1 |  | KNRW 219/306/1 (2) | Rury ochronne (osłonowe), Fi·50 mm, DVR50 | m | 63.8 | 1 | przy RG+To + przepusty pod chodnikami : 10,30+5,0+7,5+3,0+4+8+11+3+12=63,800
4.3.2 |  | KNKRB 5/614/3 | Wykopy kablowe, układanie rur osłonowych i bloków kablowych ułożenie rur osłonowych z PCV do 110 mm-ANALOGIA RURA HDPE-OPTO32 | m | 10.3 | 1 | 10,30=10,300
4.3.3 |  | KNNR 5/705/1 | Ułożenie rur osłonowych PVC do Fi·140·mm - ANALOGIA - Rura osłonowa SRS-GX 110/6,3 | m | 19 | 1 | pod chodnikiem + do tablicy oświetleniowej : 11=11,000 między L11 - L15 : 8=8,000
5 |  | Rozdział | NAWIERZCHNIE UTWARDZONE - chodnik łączący boiska w stronę kortów
5.1 |  | Element | Nawierzchnie chodników z kostki betonowej gr.6 cm - CHODNIK ŁĄCZĄCY BOISKA
5.1.1 |  | KNR 231/402/4 | Ławy pod krawężniki, betonowa z oporem | m3 | 8.09 | 1 | chodnik w stronę kortów tenisowych do furtki : (70,13+68,50)*0,03=4,159 chodnik przy kortach tenisowych : 131*0,03=3,930
5.1.2 |  | KNR 231/407/4 | Obrzeża betonowe, 30x8x100·cm na ławie betonowej | m | 269.63 | 1 | chodnik w stronę kortów tenisowych do furtki : (70,13+68,50)=138,630 chodnik przy kortach tenisowych : 131=131,000
5.1.3 |  | KNR 231/114/5 | Podbudowy z kruszyw, tłuczeń, warstwa dolna, grubość warstwy po zagęszczeniu 15·cm | m2 | 247.5 | 1 | chodnik w stronę kortów tenisowych do furtki : 146,10=146,100 chodnik przy kortach tenisowych : 101,40=101,400
5.1.4 |  | KNR 231/114/6 | Podbudowy z kruszyw, tłuczeń, warstwa dolna, dodatek za każdy dalszy 1·cm grubości | m2 | 247.5 | 5 | 247.50=247,500
5.1.5 |  | KNR 231/114/3 | Podbudowy z kruszyw, pospółka, warstwa górna, grubość warstwy po zagęszczeniu 8·cm | m2 | 247.5 | 1 | 247.50=247,500
5.1.6 |  | KNR 231/511/1 (1) | Nawierzchnie z kostki brukowej betonowej, grubość 6·cm, na podsypce piaskowej, kostka grafitowa | m2 | 247.5 | 1 | 247.50=247,500
5.1.7 |  | KNNR 1/311/5 | Ręczne formowanie nasypów, przemieszczenie ziemi spycharkami lub zgarniarkami, kategoria gruntu I-II | m3 | 32 | 1
5.1.8 |  | KNNR 1/507/1 | Humusowanie i obsianie skarp, humus grubości 5·cm | m2 | 250 | 1
5.2 | 445340000-2 | Element | Ogrodzenie -CHODNIK ŁĄCZĄCY BOISKA
5.2.1 |  | KNR 225/308/2 | Ogrodzenia z prefabrykowanych elementów żelbetowych, rozebranie- ANLOGIA- ROZEBRANIE NA ODCINKACH PRZEJŚĆ ŁĄCZĄCYCH BOISKA | m2 | 8 | 1 | 2,5*1,6*2=8,000
5.2.2 |  | AT 17/104/2 | Cięcie piłą diamentową betonu zbrojonego o grubości do 40·cm, cięcie gr. do 15·cm, ściany- ANALOGIA ODCIĘCIE FUNDAMENTU OGRODZENIA | m2 | 4 | 1 | 2,5*0,8*2=4,000
5.2.3 |  | KNR 404/604/3 | Burzenie konstrukcji żelbetowych (ściany, ławy, stopy fundamentowe, filary) przy użyciu młotów pneumatycznych, zbrojone normalnie, grubości 30-40 cm | m3 | 1.2 | 1 | 0,3*0,8*5,0=1,200
5.2.4 |  | KNNR 1/301/1 (1) | Wykopy z załadunkiem ręcznym i transportem na odległość 1 km, kategoria gruntu I-II | m3 | 10.56 | 1 | 0,8*0,6*22,0=10,560
5.2.5 |  | KNR 20/265/1 (1) | Ławy fundamentowe żelbetowe w deskowaniu Peri, prostokątne, szerokości do 0,6·m, wariant 1 | m3 | 6.45 | 1 | 0,6*0,5*21,5=6,450
5.2.6 |  | KNNRW 3/405/1 | Uzupełnienie konstrukcji betonowych i żelbetowych, w elementach ław, stóp fundamentowych oraz ścian | m3 | 4.515 | 1 | 21,5*0,3*0,7=4,515
5.2.7 |  | KNNR 2/101/3 | Deskowanie tradycyjne konstrukcji monolitycznych betonowych lub żelbetowych, ściany proste | m2 | 30.1 | 1 | (21,5*0,7)*2=30,100
5.2.8 |  | KNNR 10/205/2 | Zbrojenie konstrukcji betonowych, płyty fundamentowe, stropy, filary, ściany pionowe lub pochyłe, przyczółki jazów, mury oporowe, głowy śluz, słupy i pojedyncze belki, zbrojenie o średnicy 10-14·mm- Dla murka od strony PSP - siatka prętów fi12 co 15 cm | kg | 242 | 1
5.2.9 |  | KNNRW 2/1603/3 | Ogrodzenie z siatki na slupach stalowych obsadzonych w cokole, wyskość siatki do 1,60 m, rozstaw słupków 2,40 m | m | 21.5 | 1
5.2.10 |  | KNR 401/1301/10 (1) | Naprawa różnych elementów metalowych (wymiana lub uzupełnienie), ogrodzenia z siatki w ramach na słupach z rur lub kształtowników | m2 | 32.25 | 1 | 21,5*1,5=32,250
6 |  | Rozdział | WYPOSAŻENIE
6.1 |  | Element | Elementy małej architektury i zadaszenia
6.1.1 |  | KNR 221/607/1 | Ławki parkowe, z prefabrykatów żelbetowych, podpory żelbetowe - ANALOGIA - ŁAWKI Z OPARCIEM WYKONANE ZE STALI SZLACHETNEJ (R= 0,955, M= 1,000, S= 1,000) | m | 10 | 1
6.1.2 |  | Kalkulacja indywidualna | Zakup, dostawa, montaż - FUNDAMENTY ŁAWEK - FREFABRYKOWANE | kpl. | 10 | 1 | 10=10,000
6.1.3 |  | Kalkulacja indywidualna | WYCENA INDYWIDUALNA - Dostawa i montaż stałych koszy ze stali kwasoodpornej w gatunku 304 (0H18N9). Powierzchnia szlifowana | szt | 12 | 1
6.1.4 |  | Kalkulacja indywidualna | WYCENA INDYWIDUALNA - Dostawa i montaż stojaków rowerowych - SPIRALNE - Stal ocynkowana ogniowo DŁUGOŚCI 200cm, 8 STANOWISK- LOKALIZACJA OD STRONY PLACU APELOWEGO | szt | 4 | 1
6.1.5 |  | Kalkulacja indywidualna | WYCENA INDYWIDUALNA - Dostawa i montaż wiaty na rowery - 600X180X220cm, 12 STANOWISK, jednodtronna | kpL | 1 | 1
6.1.6 |  | Kalkulacja indywidualna | WYCENA INDYWIDUALNA - Dostawa i montaż typowej wiaty śmietnikowej min. 4 stanowiskowej poj.1100l - Przybliżone wymiary zewnętrzne: wys. / głęb. / szer. 240 cm/370 cm/ 380 cm | kpL | 1 | 1
7 |  | Rozdział | ZEWNĘTRZNE INSTALACJE ELEKTRYCZNE
7.1 |  | Element | Kabel zasilający pomiędzy Tg a Rg+To
7.1.1 |  | KNNR 5/701/4 | Kopanie rowów dla kabli, mechanicznie, grunt kategorii I-II -Głębokość posadowienia kabla zasil. przepompownię= 100 cm | m3 | 7.95 | 1 | Głębokość posadowienia 100 cm : 26,5*1,0*0,3=7,950
7.1.2 |  | KNNR 5/707/2 (1) | Układanie kabli w rowach kablowych - ręcznie, kabel do 1,0·kg/m, przykrycie folią | m | 26.5 | 1 | 26,5=26,500
7.1.3 |  | KNR 508/608/7 | Układanie bednarki, w rowach kablowych, przekrój bednarki do 120·mm2 | m | 26.5 | 1 | 26.500=26,500
7.1.4 |  | KNR 218/501/1 | Podłoże z materiałów sypkich, grubości 10·cm | m2 | 5.3 | 1 | podsypka i obsypka : 26.500*0,1*2=5,300
7.1.5 |  | KNNR 5/702/4 | Zasypanie rowów dla kabli, mechanicznie, grunt kategorii I-II | m3 | 13.25 | 1 | 7.950+5.30=13,250
7.1.6 |  | KNNR 5/1203/4 | Podłączenie przewodów pod zaciski lub bolce, przewód pojedynczy do 16·mm2 | szt | 10 | 1
7.1.7 |  | KNNR 5/1203/5 | Podłączenie przewodów pod zaciski lub bolce, przewód pojedynczy do 50·mm2 | szt | 10 | 1
7.1.8 |  | KNNR 5/1301/1 | Sprawdzenie i pomiar obwodu elektrycznego nn, obwód 1-fazowy | pomiar | 6 | 1
7.1.9 |  | KNNR 5/1303/3 | Pomiar rezystancji izolacji instalacji elektrycznej, obwód 3-fazowy, pomiar pierwszy | pomiar | 1 | 1
7.1.10 |  | KNNR 5/1304/1 | Badania i pomiary instalacji uziemiającej, piorunochronnej i skuteczności zerowania, uziemienie ochronne lub robocze, pomiar pierwszy | szt | 3 | 1
7.2 |  | Element | Oświetlenie terenu - latarnie parkowe LED - przy bud. szkolnym
7.2.1 |  | Kalkulacja indywidualna | Rozbudowa rozdzielni głównej o układ sterowania oświetleniem zewnętrznym obwodu od strony wejścia głównego | kpl | 1 | 1
7.2.2 |  | KNR 201/702/2 (2) | Mechaniczne kopanie rowów dla kabli koparkami podsiębiernymi, szerokość dna rowu do 0.4·m, kategoria gruntu III-IV, głębokość rowu do 0.8·m | m | 444.25 | 1 | oświetlenie chodników- latarnie parkowe od strony boiska z bieżnią : Rg+To- latarnie L1 do L8 : 116,70=116,700 Rg+To- latarnie L9 do L11 : 54,50=54,500 - latarnie L11 do L16 : 28,0=28,000 - latarnie L17 do L24 : 102,30=102,300 - latarnie L25 do L134 : 142,75=142,750
7.2.3 |  | KNNR 5/707/2 (1) | Układanie kabli w rowach kablowych - ręcznie, kabel do 1,0·kg/m, przykrycie folią | m | 404.35 | 1 | oświetlenie chodników- latarnie- YKY 5 x 6RE 0,6/1kV : Rg+To- latarnie L1 do L5 : 76,80=76,800 Rg+To- latarnie L9 do L11 : 54,50=54,500 - latarnie L11 do L16 : 28,0=28,000 - latarnie L17 do L24 : 102,30=102,300 - latarnie L25 do L134 : 142,75=142,750
7.2.4 |  | KNR 508/608/7 | Układanie bednarki, w rowach kablowych, przekrój bednarki do 120·mm2 | m | 404.35 | 1 | 404.35=404,350
7.2.5 |  | KNR 218/501/1 | Podłoże z materiałów sypkich, grubości 10·cm | m2 | 121.31 | 1 | podsypka i obsypka : 404.35*0,3=121,305
7.2.6 |  | KNR 201/705/2 (2) | Mechaniczne zasypywanie rowów dla kabli spycharkami, szerokość dna wykopu do 0.4·m, kategoria gruntu III-IV, głębokość rowu do 0.6·m | m | 355.4 | 1 | 444.25-+444.25*0,2=355,400
7.2.7 |  | KNR 510/9949/2 | Zeszyt 11 1999r. Montaż latarń oświetleniowych parkowych (ogrodowych), z ustawieniem fundamentu prefabrykowanego - TYPU LED 6250lm/55W KOLOR Szary | kpl | 33 | 1 | latarnie L1 do L16 : 16=16,000 - latarnie L17 do L24 : 8=8,000 - latarnie L25 do L134 : 9=9,000
7.2.8 |  | KNR 225/613/1 | Wciąganie kabla do rur ochronnych, kabel o masie do 1·kg/m - budowa | m | 297 | 1 | 3*3*33=297,000
7.2.9 |  | KNNR 5/1203/2 | Podłączenie przewodów pod zaciski lub bolce, przewód pojedynczy do 4·mm2 | szt | 136 | 1 | 34*4=136,000
7.2.10 |  | KNNR 5/1303/3 | Pomiar rezystancji izolacji instalacji elektrycznej, obwód 3-fazowy, pomiar pierwszy | pomiar | 3 | 1
7.2.11 |  | KNNR 5/1303/4 | Pomiar rezystancji izolacji instalacji elektrycznej, obwód 3-fazowy, pomiar każdy następny | pomiar | 34 | 1
7.2.12 |  | KNNR 5/1304/1 | Badania i pomiary instalacji uziemiającej, piorunochronnej i skuteczności zerowania, uziemienie ochronne lub robocze, pomiar pierwszy | szt | 34 | 1
7.2.13 |  | Kalkulacja indywidualna | Obsługa geodezyjna - tyczenie i inwentaryzacja instalacji elektrycznych | kpl | 1 | 1
7.3 |  | Element | Oświetlenie terenu przy boisku - tenis ziemny
7.3.1 |  | KNR 201/702/2 (2) | Mechaniczne kopanie rowów dla kabli koparkami podsiębiernymi, szerokość dna rowu do 0.4·m, kategoria gruntu III-IV, głębokość rowu do 0.8·m | m | 77.2 | 1 | kabel oświetleniowy latarń OŚWIETLENIOWYCH- YKY5x4mm2 - latarnie od słupa-Lt1-Lt5 : 77,20=77,200
7.3.2 |  | KNR 218/501/1 | Podłoże z materiałów sypkich, grubości 10·cm | m2 | 23.16 | 1 | podsypka i obsypka : 77.20*0,3=23,160
7.3.3 |  | KNNR 5/907/6 | Układanie uziomów w rowach kablowych | m | 77.2 | 1 | 77.20=77,200
7.3.4 |  | KNNR 5/707/2 (1) | Układanie kabli w rowach kablowych - ręcznie, kabel do 1,0·kg/m, przykrycie folią - Kabel YKY 0.6/1kV 5x4mm2 | m | 84.92 | 1 | 77.20*1,1=84,920
7.3.5 |  | KNNR 5/611/3 | Łączenie przewodów instalacji odgromowej lub przewodów wyrównawczych, w wykopie, pręt do Fi 10·mm - LATARNIE PARKOWE | szt | 5 | 1
7.3.6 |  | KNR 201/705/2 (2) | Mechaniczne zasypywanie rowów dla kabli spycharkami, szerokość dna wykopu do 0.4·m, kategoria gruntu III-IV, głębokość rowu do 0.6·m | m | 77.2 | 1 | 77.20=77,200
7.3.7 |  | KNR 510/9949/2 | Zeszyt 11 1999r. Montaż latarń oświetleniowych parkowych (ogrodowych), z ustawieniem fundamentu prefabrykowanego TYPU LED 6250lm/55W KOLOR Szary | kpl | 5 | 1 | Słup-Lt1 do Lt5 : 5=5,000
7.3.8 |  | KNR 225/613/1 | Wciąganie kabla do rur ochronnych, kabel o masie do 1·kg/m - budowa | m | 15 | 1 | 3*5=15,000
7.3.9 |  | KNNR 5/1303/3 | Pomiar rezystancji izolacji instalacji elektrycznej, obwód 3-fazowy, pomiar pierwszy | pomiar | 1 | 1
7.3.10 |  | KNNR 5/1303/3 | Pomiar rezystancji izolacji instalacji elektrycznej, obwód 3-fazowy, pomiar pierwszy | pomiar | 4 | 1
7.3.11 |  | Kalkulacja indywidualna | Obsługa geodezyjna - tyczenie i inwentaryzacja instalacji elektrycznych | kpl | 1 | 1
8 |  | Rozdział | OGRODZENIE ZEWNĘTRZNE
8.1 |  | Element | NADBUDOWA MURU OPOROWEGO OD STRONY WYJŚA AWARYJNEGO BUD. "C"
8.1.1 |  | KNNR 6/1005/5 | Oczyszczenie nawierzchni drogowych, mechanicznie, nawierzchnia z betonu, kostki | m2 | 27.675 | 1 | 36,90*(0,25+0,25*2)=27,675
8.1.2 |  | DC 3/201/1 | Kotwienie prętów zbrojeniowych za pomocą żywic Koelner w podłożach betonowych, średnica otworu 12 mm - KOTWIENIE ZBROJENIA PODWLINY ŻELBETOWEJ- NADBUDOWA MURKU OPOROWEGO | kotwienie | 112 | 1 | 28*2*2=112,000
8.1.3 |  | KNNR 2/101/3 | Deskowanie tradycyjne konstrukcji monolitycznych betonowych lub żelbetowych, ściany proste | m2 | 62 | 1 | 62*0,5*2=62,000
8.1.4 |  | KNNR 10/205/2 | Zbrojenie konstrukcji betonowych, płyty fundamentowe, stropy, filary, ściany pionowe lub pochyłe, przyczółki jazów, mury oporowe, głowy śluz, słupy i pojedyncze belki, zbrojenie o średnicy 10-14·mm | kg | 520 | 1
8.1.5 |  | KNNR 2/107/6 | Betonowanie konstrukcji zbrojonych w deskowaniu tradycyjnym, belki podciągi i wieńce - beton C20/B25/W8 | m3 | 12.24 | 1 | 61,20*0,8*0,25=12,240
8.2 |  | Element | WYMIANA OGRODZENIA
8.2.1 |  | KNNR 6/808/4 | Ogrodzenie z siatki w ramach z kątowników - rozebranie | m | 301.1 | 1 | Od strony ulicy Staszica : 58+37,40+81,70=177,100 Od strony przedszkola : 124,0=124,000
8.2.2 |  | KNNRW 2/1603/3 | Ogrodzenie z siatki na slupach stalowych obsadzonych w cokole, wyskość siatki do 1,60 m, rozstaw słupków 2,40 m- Kolor grafit | m | 301.1 | 1 | 301.100=301,100
8.2.3 |  | KNNR 7/203/3 | Bramy przesuwne - BRAMA WJAZDOWA SZEROKOŚCI MINIMUM 4,10 cm - Kolor grafit | t | 1 | 1
8.2.4 |  | KNNR 2/1302/5 | Bramy stalowe prętowe- Brama dwuskrzydłowa w ciągu chodnika łączącego boiska | m2 | 3.06 | 1 | 2,0*1,53=3,060
8.2.5 |  | TZKNBK 4/1901/11 | Osadzenie balustrad z wykuciem gniazd licząc za sztuke zamocowania słupka lub poręczy (poz 459)- ANALOGIA OSADZENIE SŁUPKÓW OGRODZENIOWYCH - Kolor grafit | szt | 119 | 1
8.2.6 |  | KNNRW 2/1803/1 (1) | Okładziny gzymsów i pasów prostokątnych, prasy, gzymsy i nakrywy z bloków kamiennych, grubość 6 cm, szerokość do 35 cm- Daszki betonowe dwuspadowe na murki 30x50 GRAFIT | m | 216.63 | 1 | Od ul. Staszica : 56+42,30+37,20+81,13=216,630
8.2.7 |  | KNRW 401/205/3 | Naprawa podokienników i czapek kominowych - pęknięcia- Analogia - Naprawa i uzupełnienie pęknięć czapki na murze z kamienia polnego -Analogia - Naprawa zaprawą naprawczą: obicie uszkodzonych miejsc, oczyszczenie pogłębionych pęknięć,wykonanie warstwy kontaktowej-szczepnej, wykonanie warstwy konstrukcyjnej, przetarcie i pomalowanie słupów dwukrotnie | m | 13.2 | 1
8.2.8 |  | KNR BC 3/202/1 | Czyszczenie strumieniowo-ścierne powierzchni betonowych, nie malowanych, poziomych- Dotyczy czapy betonowej ogrodzenia muru z kamienia polnego | m2 | 7.26 | 1 | 13,20*(0,35+0,1*2)=7,260
8.2.9 |  | KNR 202/1505/11 | Malowanie 2-krotne zewnętrznych powierzchni betonowych bez gruntowania - farba chorokauczukowa kolor grafit- Dotyczy czapy betonowej ogrodzenia muru z kamienia polnego | m2 | 7.26 | 1 | 7.260=7,260
8.2.10 |  | KNNRW 3/1407/3 | Wewnętrzne uszczelnienie piwnic, powierzchnia ścian, zaklepienie pęknięć w betonie- Analogia - Likwidacja pęknięć muru oporowego ogrodzenia-Żywica epoksydowa "Epidian 6" | m | 50.956 | 1 | Od ul. Staszica- przyjęto 20% : 20%*(56+42,30+37,20+81,13)=43,326 Od strony przedzszkola - przyjęto 10% : 10%*76,30=7,630
8.2.11 |  | Pozycja scalona | PRACE NAPRAWCZE MUR OPOROWY I FUNDAMENTOWY OGRODZENIA : zbicie uszkodzonych miejsc i pogłębienie pęknięć,ewentualne czyszczenie zbrojenia,wykonanie warstwy kontaktowej-szczepnej, wykonanie warstwy konstrukcyjnej, przetarcie ubutków (szpachlówka do napraw betonu, specjalna masa naprawcza do uzupełnienia betonu w miejscach ubytków, pęknięć oraz wzdłuż zbrojenia). | m2 | 102.606 | 1 | OD STRONY STASZICA - średnia wysokość od zewnątrz 0,4m, od wewnątrz 0,9m- przyjęto 25% powierzchni : 25%*298,1*(0,4+0,9)=96,883 Od strony przedzszkola -średnia wysokość poziom 0,25m, od wewnątrz 0,5m - przyjęto 10% : 10%*76,30*(0,5+0,25)=5,723
8.2.12 |  | KNR 712/226/1 (3) | Malowanie natryskiem pneumatycznym - emalie epoksydowe, konstrukcje pełnościenne, emalia chemoodporna, pozostałe kolory- Kolor Grafit | m2 | 444.755 | 1 | OD STRONY STASZICA - średnia wysokość od zewnątrz 0,4m, od wewnątrz 0,9m : 298,1*(0,4+0,9)=387,530 Od strony przedzszkola -średnia wysokość poziom 0,25m, od wewnątrz 0,5m : 76,30*(0,5+0,25)=57,225

## Kosztorys
Numer | Kod CPV | Podstawa | Opis | Jm | Ilość | Krotność | Cena jedn. | Wartość
| 44444444444444 | Kosztorys | ZAGOSPODAROWANIE TERENU UL. KOŚCIUSZKI z pracami w obrębie boisk
1 |  | Rozdział | WEJŚCIE GŁÓWNE OD ULICY STASZICA
1.1 | 4444445110000-1 45111300-1 45220000-5 45233253-7 45262370-5 | Element | Schody od ul. Staszica
1.1.1 |  | KNNR 6/808/4 | Ogrodzenie z siatki w ramach z kątowników - rozebranie -Analogia - Demontaż ogrodzenia z furtką- odcięcie elementów | m | 5 | 1 | 0 | 0
1.1.2 |  | KNR 404/603/2 | Burzenie konstrukcji betonowych przy użyciu młotów pneumatycznych, ściany, ławy, filary o grubości ponad 20-30 cm- MUREK PRZY POLICZKACH SCHODÓW ORAZ STOPNIE SCHODÓW | m3 | 3.045 | 1 | 0 | 0
1.1.3 |  | KNR 202/207/1 (1) | Ściany żelbetowe, grubość 8·cm proste o wysokości do 3·m, transport betonu taczkami, japonkami- ANALOGIA - MUREK OPOROWY PRZY POCHYLNI DLA NIEPEŁNISPRAWNYCH W LINI SCHODÓW- beton C20/B25/W8 | m2 | 5.2 | 1 | 0 | 0
1.1.4 |  | KNR 202/207/7 (1) | Ściany żelbetowe, dodatek za każdy 1·cm różnicy grubości, transport betonu taczkami, japonkami - Pogrubienie murka przy schodach do grubości 20 cm | m2 | 3.6 | 12 | 0 | 0
1.1.5 |  | KNR 202/202/1 (1) | Ławy fundamentowe żelbetowe, prostokątne, szerokość do 0.6·m, transport betonu taczkami, japonkami- pod murek jak wyżej - beton C20/B25/W8 | m3 | 1.9 | 1 | 0 | 0
1.1.6 |  | KNNR 2/101/1 | Deskowanie tradycyjne konstrukcji monolitycznych betonowych lub żelbetowych, ławy fundamentowe | m2 | 7.6 | 1 | 0 | 0
1.1.7 |  | KNNR 2/101/3 | Deskowanie tradycyjne konstrukcji monolitycznych betonowych lub żelbetowych, ściany proste | m2 | 7.2 | 1 | 0 | 0
1.1.8 |  | KNR 202/218/1 (1) | Schody żelbetowe, stopnie betonowe zewnętrzne i wewnętrzne na gotowym podłożu, transport betonu taczkami, japonkami- Schody od ul. Staszica i wejście główne | m3 | 1.575 | 1 | 0 | 0
1.1.9 |  | KNNR 10/205/2 | Zbrojenie konstrukcji betonowych, płyty fundamentowe, stropy, filary, ściany pionowe lub pochyłe, przyczółki jazów, mury oporowe, głowy śluz, słupy i pojedyncze belki, zbrojenie o średnicy 10-14·mm- Dla murka oporowego i schodów oraz spocznika od ulicy Staszica - siatka prętów fi12 co 15 cm | kg | 256 | 1 | 0 | 0
1.1.10 |  | KNP 7/145/2 | Słupki ogrodzeniowe, z rur w wykonaniu prostym - ocynkowane | szt | 5 | 1 | 0 | 0
1.1.11 |  | KNR 223/402/3 | Ogrodzenie kortów tenisowych, furtka o wymiarach 100x200·cm w środku przęsła-ANALOGIA - furtka szer. 100 cm | szt | 4 | 1 | 0 | 0
1.1.12 |  | KNR 730/1110/1 | Siłownik furtki z przekaźnikiem sterującym | kpl | 4 | 1 | 0 | 0
1.1.13 |  | KNNR 2/1301/1 | Balustrady schodowe z prętów stalowych osadzane i zabetonowane w trzecim stopniu, jednopłaszczyznowe- ANALOGIA - BALUSTRADA ZE STALI NIERDZEWNEJ SCHODY OD ul. STASZICA + WYDZIELENIE WEJŚCIA DLA OSÓB NIEPEŁNOSPRAWNYCH - 4 kpl. | m | 12.7 | 1 | 0 | 0
1.1.14 |  | KNRW 401/109/5 | Wywóz ziemi samochodami samowyładowczymi do 1·km, grunt kategorii I-II | m3 | 2.5 | 1 | 0 | 0
1.1.15 |  | KNRW 401/109/20 | Wywóz gruzu samochodami samowyładowczymi, na każdy następny 1·km bez względu na rodzaj konstrukcji | m3 | 2.5 | 1 | 0 | 0
1.1.16 |  | Kalkulacja własna | UTYLIZACJA GRUZU I PODOBNYCH MATERIAŁÓW Z ROZBIÓREK | m3 | 2.5 | 1 | 0 | 0
2 |  | Rozdział | POCHYLNIE DLA NIEPEŁNOSPRAWNYCH
2.1 |  | Element | Pochylnia dla niepełnosprawnych przy wejściu głównym- kolor grafit
2.1.1 |  | KNR 201/126/1 | Usunięcie warstwy ziemi urodzajnej (humus) przy pomocy spycharek, grubość warstwy do 15·cm- ANALOGIA - koparko-ładwarka | m2 | 20 | 1 | 0 | 0
2.1.2 |  | KNR 201/126/2 | Usunięcie warstwy ziemi urodzajnej (humus) przy pomocy spycharek, dodatek za każde dalsze 5·cm grubości- ANALOGIA - koparko-ładwarka | m2 | 20 | 2 | 0 | 0
2.1.3 |  | KNKRB 1/306/1 | Wykopy liniowe lub jamiste ze skarpami o szer. dna do 3.0 m; wykopy o głębokości do 1.5 m kat. gruntu I-III | m3 | 16 | 1 | 0 | 0
2.1.4 |  | KNNR 6/112/3 | Podbudowy z kruszyw naturalnych, warstwa dolna, po zagęszczeniu 30·cm | m2 | 20 | 1 | 0 | 0
2.1.5 |  | KNNR 6/113/6 | Podbudowy z kruszyw łamanych, warstwa górna, po zagęszczeniu 15·cm | m2 | 20 | 1 | 0 | 0
2.1.6 |  | KNNR 6/113/6 | Podbudowy z kruszyw łamanych, warstwa górna, po zagęszczeniu 15·cm- Dodatkowa warstwa nasypu przy bramie wejściowej | m2 | 17 | 4 | 0 | 0
2.1.7 |  | KNR 231/114/3 | Podbudowy z kruszyw, pospółka, warstwa górna, grubość warstwy po zagęszczeniu 8·cm | m2 | 20 | 1 | 0 | 0
2.1.8 |  | KNKRB 6/401/4 (1) | Ławy pod krawężniki ława z mieszanki betonowej z oporem | m3 | 1.175 | 1 | 0 | 0
2.1.9 |  | KNR 231/407/4 | Obrzeża betonowe, 30x8x100·cm na podsypce piaskowej z wypełnieniem spoin zaprawą cementową - Pochylnia dla niepełnosprawnych | m | 23.5 | 1 | 0 | 0
2.1.10 |  | KNR 231/511/1 (1) | Nawierzchnie z kostki brukowej betonowej, grubość 6·cm, na podsypce piaskowej, kostka grafitowa | m2 | 24 | 1 | 0 | 0
2.1.11 |  | KNR 221/601/5 | Fundamenty pod pergole i trejaże z betonu żwirowego- ANALOGIA- Fundamentowanie słupków balustrady | m3 | 0.64 | 1 | 0 | 0
2.1.12 |  | KNNR 2/1301/1 | Balustrady schodowe z prętów stalowych osadzane i zabetonowane w trzecim stopniu, jednopłaszczyznowe- ANALOGIA - PORĘCZE DLA OSÓB NIEPEŁNOSPRAWNYCH ZE STALI NIERDZEWNEJ | m | 19.3 | 1 | 0 | 0
2.1.13 |  | KNRW 401/109/5 | Wywóz ziemi samochodami samowyładowczymi do 1·km, grunt kategorii I-II | m3 | 16 | 1 | 0 | 0
2.1.14 |  | KNR 221/105/5 | Wykopanie drzew młodszych z bryłą korzeniową o średnicy ponad 0,5-1,0·m | szt | 3 | 1 | 0 | 0
2.1.15 |  | KNR 221/333/1 | Sadzenie przesadzarką drzew z bryłą korzeniową, średnica 0,5-1,0·m | szt | 3 | 1 | 0 | 0
2.1.16 |  | KNNR 1/311/5 | Ręczne formowanie nasypów, przemieszczenie ziemi spycharkami lub zgarniarkami, kategoria gruntu I-II | m3 | 4 | 1 | 0 | 0
2.1.17 |  | KNNR 1/507/1 | Humusowanie i obsianie skarp, humus grubości 5·cm | m2 | 120 | 1 | 0 | 0
3 |  | Rozdział | INSTALACJE SANITARNE W TERENIE - KANALIZACJA DESZCZOWA
3.1 | 444 | Grupa | KANALIZACJA DESZCZOWA - TENIS ZIEMNY
3.1.1 |  | Element | Roboty pomiarowe i rozbiórkowe
3.1.1.1 |  | KNR 201/121/2 | Roboty pomiarowe przy powierzchniowych robotach ziemnych, koryta pod nawierzchnie placów postojowych | ha | 0.1 | 1 | 0 | 0
3.1.1.2 |  | KNR 231/814/6 | Rozebranie krawężników wtopionych i obrzeży trawnikowych, krawężnik 12x20·cm na podsypce cementowo-piaskowej | m | 3 | 1 | 0 | 0
3.1.1.3 |  | KNR 404/1105/1 | Wywiezienie gruzu z terenu rozbiórki przy ręcznym załadowaniu i mechanicznym wyładowaniu samochodem samowyładowczym, na odległość do 1·km | m3 | 0.135 | 1 | 0 | 0
3.1.1.4 |  | KNR 404/1105/2 | Wywiezienie gruzu z terenu rozbiórki przy ręcznym załadowaniu i mechanicznym wyładowaniu samochodem samowyładowczym, dodatek za każdy dalszy rozpoczęty 1·km ponad 1·km | m3 | 0.135 | 15 | 0 | 0
3.1.1.5 |  | KNR 1901/118/2 | Wywóz ziemi, wywóz samochodami samowyładowczymi, za każde dalsze 0,5·km, kategoria gruntu I-II | m3 | 0.135 | 15 | 0 | 0
3.1.1.6 |  | Kalkulacja własna | UTYLIZACJA GRUZU - OPŁATY ŚRODOWISKOWE | m3 | 0.135 | 1 | 0 | 0
3.1.2 | 445231112-3 | Element | KANALIZACJA DESZCZOWA - TENIS ZIEMNY
3.1.2.1 |  | KNNR 1/210/1 | Wykopy oraz przekopy wykonywane na odkład koparkami podsiębiernymi, koparka 0,15, głębokość do 3·m, kategoria gruntu I-III | m3 | 18.998 | 1 | 0 | 0
3.1.2.2 |  | KNNR 1/212/1 (1) | Wykopy jamiste wykonywane na odkład koparkami podsiębiernymi, koparka 0,15-0,25·m3, głębokość do 3·m, kategoria gruntu I-II - DLA STUDNI DN1000 | m3 | 8.835 | 1 | 0 | 0
3.1.2.3 |  | KNNR 1/315/1 | Umocnienie ścian wykopów pod komory, studzienki itp. na sieciach zewnętrznych w gruntach suchych kategorii I-IV wraz z rozbiórką, balami drewnianymi , głębokość wykopu do 3,0·m- - przyjęto 20% | m2 | 5.994 | 1 | 0 | 0
3.1.2.4 |  | KNR 202/1914/2 | Wykonanie podsypki w warstwach o grubości 20·cm podsypka + obsypka-2x20 cm | m3 | 1.979 | 2 | 0 | 0
3.1.2.5 |  | KNRW 218/408/2 | Kanały z rur typu PVC łączone na wcisk, Fi·160·mm | m | 19.79 | 1 | 0 | 0
3.1.2.6 |  | KNRW 218/421/2 | Kształtki PVC kanalizacji zewnętrznej jednokielichowe łączone na wcisk, Fi·160·mm | szt | 6 | 1 | 0 | 0
3.1.2.7 |  | KNNR 4/1413/8 | Podstawa studni betonowa | m3 | 0.288 | 1 | 0 | 0
3.1.2.8 |  | KNP 5/312/3 (1) | Włączenie przykanalika do studni rewizyjnej istniejącej, Fi 0,20, krąg betonowy | szt | 1 | 1 | 0 | 0
3.1.2.9 |  | KNR 228/409/1 | Studzienki kanalizacyjne z tworzyw sztucznych o średnicy 1000·mm, o głębokości 2,40·m- ANALOGIA PREFABRYKOWANE BETONOWE, SZCZELNE według normy PN-EN 1917, klasy betonu C35/45, WŁAZ ULICZNY CIĘŻKI TYP 600 P-40 | szt | 2 | 1 | 0 | 0
3.1.2.10 |  | KNR 228/407/2 (1) | Studzienki rewizyjne z rury karbowanej o średnicy 315·mm z gotowych elementów z tworzywa sztucznego, głębokość do 2,0·m, kineta typ II dopływ lewy i prawy, PP 160/160/160·mm | szt | 1 | 1 | 0 | 0
3.1.2.11 |  | KNNR 1/214/4 (1) | Zasypanie wykopów fundamentowych podłużnych, punktowych, rowów, wykopów obiektowych, ubijaki, grubość w stanie luźnym 35·cm, kategoria gruntu I-II | m3 | 6.656 | 1 | 0 | 0
3.1.2.12 |  | KNR 401/108/5 | Wywóz ziemi samochodami samowyładowczymi do 1·km, grunt kategorii I-II - ANALOGIA- PRZEWÓZ W OBRĘBIE PLACU BUDOWY POD ROZPLANTOWANIE | m3 | 12.342 | 1 | 0 | 0
3.1.3 | 444 | Grupa | KANALIZACJA DESZCZOWA - PRZY BUD SZKOLNYM
3.1.3.1 |  | Element | Roboty pomiarowe i rozbiórkowe
3.1.3.1.1 |  | KNR 201/121/1 | Roboty pomiarowe przy powierzchniowych robotach ziemnych, niwelacja terenu pod obiekty przemysłowe, lotniska | ha | 0.4 | 1 | 0 | 0
3.1.3.1.2 |  | KNR 231/814/6 | Rozebranie krawężników wtopionych i obrzeży trawnikowych, krawężnik 12x20·cm na podsypce cementowo-piaskowej | m | 8 | 1 | 0 | 0
3.1.3.1.3 |  | KNR 404/1105/1 | Wywiezienie gruzu z terenu rozbiórki przy ręcznym załadowaniu i mechanicznym wyładowaniu samochodem samowyładowczym, na odległość do 1·km | m3 | 0.36 | 1 | 0 | 0
3.1.3.1.4 |  | KNR 404/1105/2 | Wywiezienie gruzu z terenu rozbiórki przy ręcznym załadowaniu i mechanicznym wyładowaniu samochodem samowyładowczym, dodatek za każdy dalszy rozpoczęty 1·km ponad 1·km | m3 | 0.36 | 15 | 0 | 0
3.1.3.1.5 |  | KNR 1901/118/2 | Wywóz ziemi, wywóz samochodami samowyładowczymi, za każde dalsze 0,5·km, kategoria gruntu I-II | m3 | 0.36 | 15 | 0 | 0
3.1.3.1.6 |  | Kalkulacja własna | UTYLIZACJA GRUZU - OPŁATY ŚRODOWISKOWE | m3 | 0.36 | 1 | 0 | 0
3.1.3.2 | 445231112-3 | Element | KANALIZACJA DESZCZOWA - główna - odcinek: Przepompownia - W4
3.1.3.2.1 |  | KNNR 1/210/1 | Wykopy oraz przekopy wykonywane na odkład koparkami podsiębiernymi, koparka 0,15, głębokość do 3·m, kategoria gruntu I-III | m3 | 157.853 | 1 | 0 | 0
3.1.3.2.2 |  | KNNR 1/212/1 (1) | Wykopy jamiste wykonywane na odkład koparkami podsiębiernymi, koparka 0,15-0,25·m3, głębokość do 3·m, kategoria gruntu I-II - DLA STUDNI DN1000 | m3 | 31.523 | 1 | 0 | 0
3.1.3.2.3 |  | KNNR 1/315/1 | Umocnienie ścian wykopów pod komory, studzienki itp. na sieciach zewnętrznych w gruntach suchych kategorii I-IV wraz z rozbiórką, balami drewnianymi , głębokość wykopu do 3,0·m- - przyjęto 20% | m2 | 39.446 | 1 | 0 | 0
3.1.3.2.4 |  | KNR 202/1914/2 | Wykonanie podsypki w warstwach o grubości 20·cm podsypka + obsypka-2x20 cm | m3 | 11.575 | 2 | 0 | 0
3.1.3.2.5 |  | KNRW 218/408/3 | Kanały z rur typu PVC łączone na wcisk, Fi·200·mm | m | 113.55 | 1 | 0 | 0
3.1.3.2.6 |  | KNRW 218/408/4 | Kanały z rur typu PVC łączone na wcisk, Fi·250·mm | m | 2.2 | 1 | 0 | 0
3.1.3.2.7 |  | KNRW 218/421/1 | Kształtki PVC kanalizacji zewnętrznej jednokielichowe łączone na wcisk, Fi·110·mm | szt | 3 | 1 | 0 | 0
3.1.3.2.8 |  | KNRW 218/421/2 | Kształtki PVC kanalizacji zewnętrznej jednokielichowe łączone na wcisk, Fi·160·mm | szt | 5 | 1 | 0 | 0
3.1.3.2.9 |  | KNRW 218/421/3 | Kształtki PVC kanalizacji zewnętrznej jednokielichowe łączone na wcisk, Fi·200·mm | szt | 5 | 1 | 0 | 0
3.1.3.2.10 |  | KNNR 4/1413/8 | Podstawa studni betonowa | m3 | 2.552 | 1 | 0 | 0
3.1.3.2.11 |  | KNR 228/409/1 | Studzienki kanalizacyjne z tworzyw sztucznych o średnicy 1000·mm, o głębokości 2,40·m- ANALOGIA PREFABRYKOWANE BETONOWE, SZCZELNE według normy PN-EN 1917, klasy betonu C35/45, WŁAZ ULICZNY CIĘŻKI TYP 600 P-40 | szt | 6 | 1 | 0 | 0
3.1.3.2.12 |  | KNNR 4/1424/1 | Studzienki ściekowe uliczne i podwórzowe, Fi·500·mm, z osadnikiem i syfonem- ANALOGIA -PREFABRYKOWANE fi-600 Z OSADNIKIEM I WPUSTEM ULICZNYM TYPU CIĘŻKIEGO | szt | 7 | 1 | 0 | 0
3.1.3.2.13 |  | KNNR 1/214/4 (1) | Zasypanie wykopów fundamentowych podłużnych, punktowych, rowów, wykopów obiektowych, ubijaki, grubość w stanie luźnym 35·cm, kategoria gruntu I-II | m3 | 114.66 | 1 | 0 | 0
3.1.3.2.14 |  | KNR 401/108/5 | Wywóz ziemi samochodami samowyładowczymi do 1·km, grunt kategorii I-II - ANALOGIA- PRZEWÓZ W OBRĘBIE PLACU BUDOWY POD ROZPLANTOWANIE pod chodnikiem łączącym boiska | m3 | 43.193 | 1 | 0 | 0
3.1.3.3 | 445232152-2 | Element | PRZEPOMPOWNIA Z RUROCIĄGIEM CIŚNIENIOWYM
3.1.3.3.1 |  | KNNR 1/212/3 | Wykopy jamiste wykonywane na odkład koparkami podsiębiernymi, koparka 0,60·m3, głębokość do 4·m, kategoria gruntu I-II - PRZEPOMPOWNIA | m3 | 10.824 | 1 | 0 | 0
3.1.3.3.2 |  | KNNR 1/210/1 | Wykopy oraz przekopy wykonywane na odkład koparkami podsiębiernymi, koparka 0,15, głębokość do 3·m, kategoria gruntu I-III | m3 | 196.826 | 1 | 0 | 0
3.1.3.3.3 |  | KNNR 1/315/1 | Umocnienie ścian wykopów pod komory, studzienki itp. na sieciach zewnętrznych w gruntach suchych kategorii I-IV wraz z rozbiórką, balami drewnianymi , głębokość wykopu do 3,0·m- przyjęto 20% | m2 | 39.365 | 1 | 0 | 0
3.1.3.3.4 |  | KNR 202/1914/2 | Wykonanie podsypki w warstwach o grubości 20·cm -podsypka + obsypka-2x20 cm | m3 | 15.377 | 2 | 0 | 0
3.1.3.3.5 |  | KNNR 4/1708/4 (1) | Przyłącze wodociągowe z rur ciśnieniowych PE łączone metodą zgrzewania czołowego, rurociąg Fi·160·mm, nakłady liczone na 1mb przyłącza-ANALOGIA - KANALOZACJA CIŚNIENIOWA PE125 SDR17 PN10 | m | 153.77 | 1 | 0 | 0
3.1.3.3.6 |  | KNR 219/219/1 | Oznakowanie trasy gazociągu ułożonego w ziemi taśmą z tworzywa sztucznego- ANALOGIA - DLA KANALIZ. CIŚNIENIOWEJ | m | 154 | 1 | 0 | 0
3.1.3.3.7 |  | KNNR 4/1708/2 (2) | Materiały pozostałe określone na 1 przyłączea-ANALOGIA - KANALOZACJA CIŚNIENIOWA | miejsce | 8 | 1 | 0 | 0
3.1.3.3.8 |  | KNNR 4/1603/2 (1) | Próba pneumatyczna szczelności sieci wodociągowych z rur żeliwnych ciśnieniowych i stalowych, (wodociąg 200·m) Fi·150·mm,-ANALOGIA - KANALOZACJA CIŚNIENIOWA PE125 SDR17 PN10 | próba | 1 | 1 | 0 | 0
3.1.3.3.9 |  | KNNR 10/806/1 | Bloki oporowe sieci podziemnej deszczownianej, typ A | szt | 7 | 1 | 0 | 0
3.1.3.3.10 |  | KNR 1325/1110/4 | Ręczne przekucia otworów przez ściany i stropy, w betonie, otwór do 2 dm3 -ANALOGIA W ŚCIANIE STUDNI | szt | 1 | 1 | 0 | 0
3.1.3.3.11 |  | KNR 401/206/3 | Zabetonowanie otworów w stropach i ścianach, otwory do 0,2·m2, głębokość do 10·cm | szt | 1 | 1 | 0 | 0
3.1.3.3.12 |  | KNNR 4/1417/1 (1) | Studzienki kanalizacyjne systemowe ......, Fi·315-425·mm, zamknięcie stożkiem betonowym, kineta PE - ANALOGIA- Studnia fi 600 Z KINETĄ ROZPRĘŻNĄ | szt | 1 | 1 | 0 | 0
3.1.3.3.13 |  | KNP 5/312/2 (1) | Włączenie przykanalika do studni rewizyjnej istniejącej, Fi 0,15, krąg betonowy | szt | 1 | 1 | 0 | 0
3.1.3.3.14 |  | KNR 907/101/1 | Izolacje ciepłochronne o grubości warstwy 20 cm wykonana przy użyciu keramzytu luzem, z zagęszczeniem mechanicznym | m2 | 33.256 | 4 | 0 | 0
3.1.3.3.15 |  | KNNR 1/214/4 (1) | Zasypanie wykopów fundamentowych podłużnych, punktowych, rowów, wykopów obiektowych, ubijaki, grubość w stanie luźnym 35·cm, kategoria gruntu I-II | m3 | 159.679 | 1 | 0 | 0
3.1.3.3.16 |  | Kalkulacja własna | ZAKUP, DOSTAWA KPL. PRZEPOMPOWNI TYP PSD.2.w zb.bet.-fi1500 | KPL. | 1 | 1 | 0 | 0
3.1.3.3.17 |  | KNR 218/613/5 (1) | Studnie rewizyjne z kręgów betonowych w gotowym wykopie, kręgi Fi·1500·mm, głębokość 3·m- MONTAŻ KPL. PRZEPOMPOWNI TYP PSD.2.w zb.bet.-fi1500 | szt | 1 | 1 | 0 | 0
3.1.3.3.18 |  | Kalkulacja indywidualna | MONTAŻ KOMPLETMEJ ROZDZIELNI PRZEPOMPOWNI WRAZ ZE STEROWANIEM | kpl. | 1 | 1 | 0 | 0
3.1.3.3.19 |  | KNR 401/108/5 | Wywóz ziemi samochodami samowyładowczymi do 1·km, grunt kategorii I-II - ANALOGIA- PRZEWÓZ W OBRĘBIE PLACU BUDOWY POD ROZPLANTOWANIE | m3 | 47.971 | 1 | 0 | 0
3.1.3.3.20 |  | KNNR 5/705/1 | Ułożenie rur osłonowych PVC do Fi·140·mm - ANALOGIA -Rura osłonowa SRS-GX 110/6,3 | m | 11 | 1 | 0 | 0
3.1.3.3.21 |  | KNNR 5/701/4 | Kopanie rowów dla kabli, mechanicznie, grunt kategorii I-II -Głębokość posadowienia kabla zasil. przepompownię= 100 cm | m3 | 23.76 | 1 | 0 | 0
3.1.3.3.22 |  | KNNR 5/707/2 (1) | Układanie kabli w rowach kablowych - ręcznie, kabel do 1,0·kg/m, przykrycie folią | m | 72 | 1 | 0 | 0
3.1.3.3.23 |  | KNR 218/501/1 | Podłoże z materiałów sypkich, grubości 10·cm- dla kabla zasil. przepompownię | m2 | 28.8 | 1 | 0 | 0
3.1.3.3.24 |  | KNNR 5/702/4 | Zasypanie rowów dla kabli, mechanicznie, grunt kategorii I-II | m3 | 23.76 | 1 | 0 | 0
3.1.3.4 |  | Element | OGRODZENIE PRZEPOMPOWNI
3.1.3.4.1 |  | KNNR 2/1603/2 | Ogrodzenie z siatki na słupkach stalowych obsadzonych w cokole (rozstaw słupków co 2,4·m), wysokość elementu do 1,5·m | m | 20 | 1 | 0 | 0
3.1.3.4.2 |  | KNR 223/402/3 | Ogrodzenie kortów tenisowych, furtka o wymiarach 100x200·cm w środku przęsła | szt | 1 | 1 | 0 | 0
3.1.3.5 |  | Grupa | WYMIANA I REMONT KANALIZACJI DESZCZOWEJ -odprowadzenie wód opadowych z pionów rur spustowych
3.1.3.5.1 |  | Element | Odprowadzenie wód opadowych z pionów rur spustowych z placu pomiędzy bud. B i A i parkingu przy wejściu głównym
3.1.3.5.1.1 |  | KNNR 1/210/1 | Wykopy oraz przekopy wykonywane na odkład koparkami podsiębiernymi, koparka 0,15, głębokość do 3·m, kategoria gruntu I-III | m3 | 148.777 | 1 | 0 | 0
3.1.3.5.1.2 |  | KNNR 8/212/5 | Wymiana i wstawienie czyszczaka kanalizacyjnego, wstawienie, Fi·150·mm - ( Rs1_istn do Rs8_istn) | szt | 9 | 1 | 0 | 0
3.1.3.5.1.3 |  | KNNR 4/1413/1 (2) | Studnie rewizyjne z kręgów betonowych w gotowym wykopie, Fi·1000·mm, głębokość 3·m, z pierścieniem odciążającym - PREFABRYKOWANE BETONOWE, SZCZELNE według normy PN-EN 1917, klasy betonu C35/45, WŁAZ ULICZNY CIĘŻKI TYP 600 P-40 | szt | 4 | 1 | 0 | 0
3.1.3.5.1.4 |  | KNR 228/407/2 (2) | Studzienki rewizyjne z rury karbowanej o średnicy 315·mm z gotowych elementów z tworzywa sztucznego, głębokość do 2,0·m, kineta typ II dopływ lewy i prawy, PP 160/160/160·mm | szt | 7 | 1 | 0 | 0
3.1.3.5.1.5 |  | KNNR 4/1424/1 | Studzienki ściekowe uliczne i podwórzowe, Fi·500·mm, z osadnikiem i syfonem- ANALOGIA -PREFABRYKOWANE fi-600 Z OSADNIKIEM I WPUSTEM ULICZNYM TYPU CIĘŻKIEGO | szt | 5 | 1 | 0 | 0
3.1.3.5.1.6 |  | KNNR 4/1413/8 | Podstawa studni betonowa | m3 | 1.296 | 1 | 0 | 0
3.1.3.5.1.7 |  | KNRW 218/408/2 | Kanały z rur typu PVC łączone na wcisk, Fi·160·mm | m | 207.89 | 1 | 0 | 0
3.1.3.5.1.8 |  | KNRW 218/408/3 | Kanały z rur typu PVC łączone na wcisk, Fi·200·mm | m | 61.15 | 1 | 0 | 0
4 |  | Rozdział | DOJAZDY, PRZEJAZDY, PLACE UTWARDZONE przy szkole
4.1 |  | Element | PRACE WSTĘPNE - Roboty pomiarowe, rozbiórkowe, karczowanie drzew
4.1.1 |  | KNR 201/121/2 | Roboty pomiarowe przy powierzchniowych robotach ziemnych, koryta pod nawierzchnie placów postojowych | ha | 0.276 | 1 | 0 | 0
4.1.2 |  | KNR 201/119/3 | Roboty pomiarowe przy liniowych robotach ziemnych, trasa dróg w terenie równinnym | km | 0.362 | 1 | 0 | 0
4.1.3 |  | KNR 201/103/4 | Ścinanie drzew piłą mechaniczną, Fi·36-45·cm | szt | 4 | 1 | 0 | 0
4.1.4 |  | KNR 201/103/5 | Ścinanie drzew piłą mechaniczną, Fi·46-55·cm | szt | 6 | 1 | 0 | 0
4.1.5 |  | KNR 201/103/7 | Ścinanie drzew piłą mechaniczną, Fi·66-75·cm | szt | 6 | 1 | 0 | 0
4.1.6 |  | KNNR 1/104/4 | Karczowanie pni koparką podsiębierną w gruntach o normalnej wilgotności, grunt kategorii I-II, pnie średnicy 36-45·cm | szt | 4 | 1 | 0 | 0
4.1.7 |  | KNNR 1/104/5 | Karczowanie pni koparką podsiębierną w gruntach o normalnej wilgotności, grunt kategorii I-II, pnie średnicy 46-55·cm | szt | 6 | 1 | 0 | 0
4.1.8 |  | KNNR 1/104/7 | Karczowanie pni koparką podsiębierną w gruntach o normalnej wilgotności, grunt kategorii I-II, pnie średnicy 66-75·cm | szt | 6 | 1 | 0 | 0
4.1.9 |  | KNR 201/110/1 | Wywożenie dłużyc, karpiny i gałęzi, transport na odległość do 2·km, dłużyce | m3 | 20 | 1 | 0 | 0
4.1.10 |  | KNKRB 1/106/4 | Wywożenie dłużyc, karpiny i gałęzi dodatek za każde 0.5 km odl. transportu | m3 | 20 | 20 | 0 | 0
4.1.11 |  | KNR 201/110/3 | ANALOGIA- ROZDROBNIENIE GAŁĘZI PO WYCINCE DRZEW | mp | 100 | 1 | 0 | 0
4.1.12 |  | KNR 221/302/2 | Sadzenie drzew i krzewów liściastych form naturalnych na terenie płaskim w gruncie kategorii III, bez zaprawy dołów, średnica i głębokość dołów 0,5·m- NASADZENIA KOMPENSACYJNE | szt | 16 | 1 | 0 | 0
4.1.13 |  | KNNR 6/805/6 | Rozebranie nawierzchni i chodników z płyt betonowych, chodniki, na podsypce piaskowej, płyty 50x50x7·cm- ANALOGIA- CHODNIKI Z PŁYTEK BETONOWYCH ORAZ PLAC Z TRYLINKI ŁĄCZNIE Z OBRZEŻAMI | m2 | 1977.83 | 1 | 0 | 0
4.1.14 |  | KNNR 6/802/6 | Rozebranie nawierzchni, nawierzchnia z betonu grubość 15·cm, mechanicznie- STANOWISKO NA ROWERY, POSADZKA ŚMIETNIKA | m2 | 31.5 | 1 | 0 | 0
4.1.15 |  | KNR 404/602/1 | Burzenie murów z cegły na zaprawie cementowej przy użyciu młotów pneumatycznych, mury ponad terenem, wysokości do 4m, z cegły zwykłej | m3 | 5.615 | 1 | 0 | 0
4.1.16 |  | KNR 201/126/1 | Usunięcie warstwy ziemi urodzajnej (humus) przy pomocy spycharek, grubość warstwy do 15·cm -ANALOGIA- koparko ładowarka - Na odcinkach poszerzających chodniki pod placem utwardzonym z krat PE oraz na nowych odcinkach chodników. UWAGA:ZIEMIA DO ROZPLANTOWANIA NA SKARPACH | m2 | 870.12 | 1 | 0 | 0
4.1.17 |  | KNR 201/126/2 | Usunięcie warstwy ziemi urodzajnej (humus) przy pomocy spycharek, dodatek za każde dalsze 5·cm grubości | m2 | 870.12 | 2 | 0 | 0
4.1.18 |  | KNR 231/813/4 | Rozebranie krawężników, betonowych 20x30·cm na podsypce cementowo-piaskowej PRZY BRAMIE WJAZDOWEJ - DROGA P.POŻ | m | 26 | 1 | 0 | 0
4.1.19 |  | KNR 231/813/3 | Rozebranie krawężników, betonowych 15x30·cm na podsypce cementowo-piaskowej | m | 4.2 | 1 | 0 | 0
4.1.20 |  | KNR 1312/210/7 (1) | Załadunek koparką odspojonego gruntu z przewozem na odległość do 1km | m3 | 219.279 | 1 | 0 | 0
4.1.21 |  | KNRW 401/109/19 | Wywóz gruzu samochodami samowyładowczymi wg rodzaju rozbieranych konstrukcji, żwirobetonowych i żelbetowych, na odległość 1·km | m3 | 109.421 | 1 | 0 | 0
4.1.22 |  | KNRW 401/109/20 | Wywóz gruzu samochodami samowyładowczymi, na każdy następny 1·km bez względu na rodzaj konstrukcji | m3 | 109.421 | 15 | 0 | 0
4.1.23 |  | Kalkulacja własna | Opłata za składownie gruzu na wysypisku - OPŁATY ŚRODOWISKOWE | m3 | 109.421 | 1 | 0 | 0
4.1.24 |  | KNP 13/1343/5 (1) | Prześwietlanie korony drzew, pień Fi·31-40·cm, prześwietlenie | szt | 35 | 1 | 0 | 0
4.1.25 |  | KNP 13/1343/5 (2) | Prześwietlanie korony drzew, pień Fi·31-40·cm, zasmarowanie przecięć smołą sadowniczą | szt | 35 | 1 | 0 | 0
4.2 | 445233222-1 | Element | WYKONANIE TERENÓW UTWARDZONYCH
4.2.1 |  | KNRW 201/411/1 | Mechaniczne plantowanie terenów przeznaczonych do melioracji, z przemieszczeniem na odległość 100·m spycharkami o mocy 55·kW (75·KM)- Analogia- Przemieszczenie materiałów z wykopów w obrębie placu budowy jako podbudowa pod drogi i chodniki. | ha | 0.5 | 1 | 0 | 0
4.2.2 |  | KNR 231/101/1 | Koryta wykonywane na całej szerokości jezdni i chodników, mechanicznie, grunt kategorii I-IV, na głębokości 20·cm | m2 | 2910.62 | 1 | 0 | 0
4.2.3 |  | KNR 231/101/2 | Koryta wykonywane na całej szerokości jezdni i chodników, mechanicznie, grunt kategorii I-IV, dodatek za każde dalsze 5·cm głębokości | m2 | 2910.62 | 4 | 0 | 0
4.2.4 |  | KNNR 6/112/3 | Podbudowy z kruszyw naturalnych, warstwa dolna, po zagęszczeniu 30·cm | m2 | 2910.62 | 1 | 0 | 0
4.2.5 |  | KNNR 6/112/3 | Podbudowy z kruszyw naturalnych, warstwa dolna, po zagęszczeniu 30·cm- DODATKOWA WARSTWA W CELU UPROFILOWANIA SPADKU NAWIERZCHNI Z KOSTKI BETONOWEJ | m2 | 385 | 1 | 0 | 0
4.2.6 |  | KNNR 6/112/6 | Podbudowy z kruszyw naturalnych, warstwa górna, po zagęszczeniu 15·cm | m2 | 2910.62 | 1 | 0 | 0
4.2.7 |  | KNR 231/402/4 | Ławy pod krawężniki, betonowa z oporem | m3 | 26.96 | 1 | 0 | 0
4.2.8 |  | KNR 231/402/5 | Ławy pod krawężniki, dodatek za wykonanie ławy betonowej na łukach o promieniu do 40·m | m3 | 5.08 | 1 | 0 | 0
4.2.9 |  | KNR 231/403/3 | Krawężniki betonowe, wystające 15x30·cm na podsypce cementowo-piaskowej | m | 518.65 | 1 | 0 | 0
4.2.10 |  | KNR 231/403/7 | Krawężniki betonowe, dodatek za ustawienie krawężników na łukach o promieniu do 10·m | m | 101.6 | 1 | 0 | 0
4.2.11 |  | KNR 231/407/1 | Obrzeża betonowe, 20x6x100·cm na podsypce piaskowej z wypełnieniem spoin zaprawą cementową- Przy opaskach budynków i chodniku do mieszkania | m | 118.9 | 1 | 0 | 0
4.2.12 |  | KNNR 6/503/7 | Chodniki z płyt, kamienne, grubość 5·cm, podsypka piaskowa z wypełnieniem spoin piaskiem - ANALOGIA-STAN. WIATY NA ROWERY+ PARKING Z KRATY PARKINGOWEJ - G5 - kratka o wymiarach 500x500x50[mm] | m2 | 179.4 | 1 | 0 | 0
4.2.13 |  | KNNR 6/203/6 | Nawierzchnie z żużla paleniskowego, chodniki, po zagęszczeniu 5·cm - ANALOGIA - NAWIERZCHNIE Z GRYSU KAMIENNEGO JAKO WYPEŁNIENIE KRAT PARKINGOWYCH | m2 | 179.4 | 1 | 0 | 0
4.2.14 |  | KNR 231/511/2 (1) | Nawierzchnie z kostki brukowej betonowej, grubość 6·cm, na podsypce cementowo-piaskowej, kostka szara- Opaski przy budynkach i chodniki | m2 | 41.5 | 1 | 0 | 0
4.2.15 |  | KNR 231/511/3 (2) | Nawierzchnie z kostki brukowej betonowej, grubość 8·cm, na podsypce cementowo-piaskowej,- Kostka kolorowa- pasy wydzielające stanowiska parkingowe- kolor grafit | m2 | 14.985 | 1 | 0 | 0
4.2.16 |  | KNR 231/511/3 (2) | Nawierzchnie z kostki brukowej betonowej, grubość 8·cm, na podsypce cementowo-piaskowej, Kostka kolorowa- pasy wydzielające zarys drogi pożarowej - kolor ceglasty | m2 | 27.323 | 1 | 0 | 0
4.2.17 |  | KNR 231/511/3 (1) | Nawierzchnie z kostki brukowej betonowej, grubość 8·cm, na podsypce cementowo-piaskowej, kostka szara+ kolorowa zgodnie z aranżacją | m2 | 2621.09 | 1 | 0 | 0
4.2.18 |  | KNNR 6/1103/3 | Remonty cząstkowe nawierzchni z kostki kamiennej nieregularnej, kostka 10·cm, podsypka piaskowa, wypełnienie spoin piaskiem - Przełożenie kostki na istniejących nawierzchniach | m2 | 168.325 | 1 | 0 | 0
4.3 |  | Element | Przepusty kablowe pod drogami i chodnikami
4.3.1 |  | KNRW 219/306/1 (2) | Rury ochronne (osłonowe), Fi·50 mm, DVR50 | m | 63.8 | 1 | 0 | 0
4.3.2 |  | KNKRB 5/614/3 | Wykopy kablowe, układanie rur osłonowych i bloków kablowych ułożenie rur osłonowych z PCV do 110 mm-ANALOGIA RURA HDPE-OPTO32 | m | 10.3 | 1 | 0 | 0
4.3.3 |  | KNNR 5/705/1 | Ułożenie rur osłonowych PVC do Fi·140·mm - ANALOGIA - Rura osłonowa SRS-GX 110/6,3 | m | 19 | 1 | 0 | 0
5 |  | Rozdział | NAWIERZCHNIE UTWARDZONE - chodnik łączący boiska w stronę kortów
5.1 |  | Element | Nawierzchnie chodników z kostki betonowej gr.6 cm - CHODNIK ŁĄCZĄCY BOISKA
5.1.1 |  | KNR 231/402/4 | Ławy pod krawężniki, betonowa z oporem | m3 | 8.09 | 1 | 0 | 0
5.1.2 |  | KNR 231/407/4 | Obrzeża betonowe, 30x8x100·cm na ławie betonowej | m | 269.63 | 1 | 0 | 0
5.1.3 |  | KNR 231/114/5 | Podbudowy z kruszyw, tłuczeń, warstwa dolna, grubość warstwy po zagęszczeniu 15·cm | m2 | 247.5 | 1 | 0 | 0
5.1.4 |  | KNR 231/114/6 | Podbudowy z kruszyw, tłuczeń, warstwa dolna, dodatek za każdy dalszy 1·cm grubości | m2 | 247.5 | 5 | 0 | 0
5.1.5 |  | KNR 231/114/3 | Podbudowy z kruszyw, pospółka, warstwa górna, grubość warstwy po zagęszczeniu 8·cm | m2 | 247.5 | 1 | 0 | 0
5.1.6 |  | KNR 231/511/1 (1) | Nawierzchnie z kostki brukowej betonowej, grubość 6·cm, na podsypce piaskowej, kostka grafitowa | m2 | 247.5 | 1 | 0 | 0
5.1.7 |  | KNNR 1/311/5 | Ręczne formowanie nasypów, przemieszczenie ziemi spycharkami lub zgarniarkami, kategoria gruntu I-II | m3 | 32 | 1 | 0 | 0
5.1.8 |  | KNNR 1/507/1 | Humusowanie i obsianie skarp, humus grubości 5·cm | m2 | 250 | 1 | 0 | 0
5.2 | 445340000-2 | Element | Ogrodzenie -CHODNIK ŁĄCZĄCY BOISKA
5.2.1 |  | KNR 225/308/2 | Ogrodzenia z prefabrykowanych elementów żelbetowych, rozebranie- ANLOGIA- ROZEBRANIE NA ODCINKACH PRZEJŚĆ ŁĄCZĄCYCH BOISKA | m2 | 8 | 1 | 0 | 0
5.2.2 |  | AT 17/104/2 | Cięcie piłą diamentową betonu zbrojonego o grubości do 40·cm, cięcie gr. do 15·cm, ściany- ANALOGIA ODCIĘCIE FUNDAMENTU OGRODZENIA | m2 | 4 | 1 | 0 | 0
5.2.3 |  | KNR 404/604/3 | Burzenie konstrukcji żelbetowych (ściany, ławy, stopy fundamentowe, filary) przy użyciu młotów pneumatycznych, zbrojone normalnie, grubości 30-40 cm | m3 | 1.2 | 1 | 0 | 0
5.2.4 |  | KNNR 1/301/1 (1) | Wykopy z załadunkiem ręcznym i transportem na odległość 1 km, kategoria gruntu I-II | m3 | 10.56 | 1 | 0 | 0
5.2.5 |  | KNR 20/265/1 (1) | Ławy fundamentowe żelbetowe w deskowaniu Peri, prostokątne, szerokości do 0,6·m, wariant 1 | m3 | 6.45 | 1 | 0 | 0
5.2.6 |  | KNNRW 3/405/1 | Uzupełnienie konstrukcji betonowych i żelbetowych, w elementach ław, stóp fundamentowych oraz ścian | m3 | 4.515 | 1 | 0 | 0
5.2.7 |  | KNNR 2/101/3 | Deskowanie tradycyjne konstrukcji monolitycznych betonowych lub żelbetowych, ściany proste | m2 | 30.1 | 1 | 0 | 0
5.2.8 |  | KNNR 10/205/2 | Zbrojenie konstrukcji betonowych, płyty fundamentowe, stropy, filary, ściany pionowe lub pochyłe, przyczółki jazów, mury oporowe, głowy śluz, słupy i pojedyncze belki, zbrojenie o średnicy 10-14·mm- Dla murka od strony PSP - siatka prętów fi12 co 15 cm | kg | 242 | 1 | 0 | 0
5.2.9 |  | KNNRW 2/1603/3 | Ogrodzenie z siatki na slupach stalowych obsadzonych w cokole, wyskość siatki do 1,60 m, rozstaw słupków 2,40 m | m | 21.5 | 1 | 0 | 0
5.2.10 |  | KNR 401/1301/10 (1) | Naprawa różnych elementów metalowych (wymiana lub uzupełnienie), ogrodzenia z siatki w ramach na słupach z rur lub kształtowników | m2 | 32.25 | 1 | 0 | 0
6 |  | Rozdział | WYPOSAŻENIE
6.1 |  | Element | Elementy małej architektury i zadaszenia
6.1.1 |  | KNR 221/607/1 | Ławki parkowe, z prefabrykatów żelbetowych, podpory żelbetowe - ANALOGIA - ŁAWKI Z OPARCIEM WYKONANE ZE STALI SZLACHETNEJ | m | 10 | 1 | 0 | 0
6.1.2 |  | Kalkulacja indywidualna | Zakup, dostawa, montaż - FUNDAMENTY ŁAWEK - FREFABRYKOWANE | kpl. | 10 | 1 | 0 | 0
6.1.3 |  | Kalkulacja indywidualna | WYCENA INDYWIDUALNA - Dostawa i montaż stałych koszy ze stali kwasoodpornej w gatunku 304 (0H18N9). Powierzchnia szlifowana | szt | 12 | 1 | 0 | 0
6.1.4 |  | Kalkulacja indywidualna | WYCENA INDYWIDUALNA - Dostawa i montaż stojaków rowerowych - SPIRALNE - Stal ocynkowana ogniowo DŁUGOŚCI 200cm, 8 STANOWISK- LOKALIZACJA OD STRONY PLACU APELOWEGO | szt | 4 | 1 | 0 | 0
6.1.5 |  | Kalkulacja indywidualna | WYCENA INDYWIDUALNA - Dostawa i montaż wiaty na rowery - 600X180X220cm, 12 STANOWISK, jednodtronna | kpL | 1 | 1 | 0 | 0
6.1.6 |  | Kalkulacja indywidualna | WYCENA INDYWIDUALNA - Dostawa i montaż typowej wiaty śmietnikowej min. 4 stanowiskowej poj.1100l - Przybliżone wymiary zewnętrzne: wys. / głęb. / szer. 240 cm/370 cm/ 380 cm | kpL | 1 | 1 | 0 | 0
7 |  | Rozdział | ZEWNĘTRZNE INSTALACJE ELEKTRYCZNE
7.1 |  | Element | Kabel zasilający pomiędzy Tg a Rg+To
7.1.1 |  | KNNR 5/701/4 | Kopanie rowów dla kabli, mechanicznie, grunt kategorii I-II -Głębokość posadowienia kabla zasil. przepompownię= 100 cm | m3 | 7.95 | 1 | 0 | 0
7.1.2 |  | KNNR 5/707/2 (1) | Układanie kabli w rowach kablowych - ręcznie, kabel do 1,0·kg/m, przykrycie folią | m | 26.5 | 1 | 0 | 0
7.1.3 |  | KNR 508/608/7 | Układanie bednarki, w rowach kablowych, przekrój bednarki do 120·mm2 | m | 26.5 | 1 | 0 | 0
7.1.4 |  | KNR 218/501/1 | Podłoże z materiałów sypkich, grubości 10·cm | m2 | 5.3 | 1 | 0 | 0
7.1.5 |  | KNNR 5/702/4 | Zasypanie rowów dla kabli, mechanicznie, grunt kategorii I-II | m3 | 13.25 | 1 | 0 | 0
7.1.6 |  | KNNR 5/1203/4 | Podłączenie przewodów pod zaciski lub bolce, przewód pojedynczy do 16·mm2 | szt | 10 | 1 | 0 | 0
7.1.7 |  | KNNR 5/1203/5 | Podłączenie przewodów pod zaciski lub bolce, przewód pojedynczy do 50·mm2 | szt | 10 | 1 | 0 | 0
7.1.8 |  | KNNR 5/1301/1 | Sprawdzenie i pomiar obwodu elektrycznego nn, obwód 1-fazowy | pomiar | 6 | 1 | 0 | 0
7.1.9 |  | KNNR 5/1303/3 | Pomiar rezystancji izolacji instalacji elektrycznej, obwód 3-fazowy, pomiar pierwszy | pomiar | 1 | 1 | 0 | 0
7.1.10 |  | KNNR 5/1304/1 | Badania i pomiary instalacji uziemiającej, piorunochronnej i skuteczności zerowania, uziemienie ochronne lub robocze, pomiar pierwszy | szt | 3 | 1 | 0 | 0
7.2 |  | Element | Oświetlenie terenu - latarnie parkowe LED - przy bud. szkolnym
7.2.1 |  | Kalkulacja indywidualna | Rozbudowa rozdzielni głównej o układ sterowania oświetleniem zewnętrznym obwodu od strony wejścia głównego | kpl | 1 | 1 | 0 | 0
7.2.2 |  | KNR 201/702/2 (2) | Mechaniczne kopanie rowów dla kabli koparkami podsiębiernymi, szerokość dna rowu do 0.4·m, kategoria gruntu III-IV, głębokość rowu do 0.8·m | m | 444.25 | 1 | 0 | 0
7.2.3 |  | KNNR 5/707/2 (1) | Układanie kabli w rowach kablowych - ręcznie, kabel do 1,0·kg/m, przykrycie folią | m | 404.35 | 1 | 0 | 0
7.2.4 |  | KNR 508/608/7 | Układanie bednarki, w rowach kablowych, przekrój bednarki do 120·mm2 | m | 404.35 | 1 | 0 | 0
7.2.5 |  | KNR 218/501/1 | Podłoże z materiałów sypkich, grubości 10·cm | m2 | 121.31 | 1 | 0 | 0
7.2.6 |  | KNR 201/705/2 (2) | Mechaniczne zasypywanie rowów dla kabli spycharkami, szerokość dna wykopu do 0.4·m, kategoria gruntu III-IV, głębokość rowu do 0.6·m | m | 355.4 | 1 | 0 | 0
7.2.7 |  | KNR 510/9949/2 | Zeszyt 11 1999r. Montaż latarń oświetleniowych parkowych (ogrodowych), z ustawieniem fundamentu prefabrykowanego - TYPU LED 6250lm/55W KOLOR Szary | kpl | 33 | 1 | 0 | 0
7.2.8 |  | KNR 225/613/1 | Wciąganie kabla do rur ochronnych, kabel o masie do 1·kg/m - budowa | m | 297 | 1 | 0 | 0
7.2.9 |  | KNNR 5/1203/2 | Podłączenie przewodów pod zaciski lub bolce, przewód pojedynczy do 4·mm2 | szt | 136 | 1 | 0 | 0
7.2.10 |  | KNNR 5/1303/3 | Pomiar rezystancji izolacji instalacji elektrycznej, obwód 3-fazowy, pomiar pierwszy | pomiar | 3 | 1 | 0 | 0
7.2.11 |  | KNNR 5/1303/4 | Pomiar rezystancji izolacji instalacji elektrycznej, obwód 3-fazowy, pomiar każdy następny | pomiar | 34 | 1 | 0 | 0
7.2.12 |  | KNNR 5/1304/1 | Badania i pomiary instalacji uziemiającej, piorunochronnej i skuteczności zerowania, uziemienie ochronne lub robocze, pomiar pierwszy | szt | 34 | 1 | 0 | 0
7.2.13 |  | Kalkulacja indywidualna | Obsługa geodezyjna - tyczenie i inwentaryzacja instalacji elektrycznych | kpl | 1 | 1 | 0 | 0
7.3 |  | Element | Oświetlenie terenu przy boisku - tenis ziemny
7.3.1 |  | KNR 201/702/2 (2) | Mechaniczne kopanie rowów dla kabli koparkami podsiębiernymi, szerokość dna rowu do 0.4·m, kategoria gruntu III-IV, głębokość rowu do 0.8·m | m | 77.2 | 1 | 0 | 0
7.3.2 |  | KNR 218/501/1 | Podłoże z materiałów sypkich, grubości 10·cm | m2 | 23.16 | 1 | 0 | 0
7.3.3 |  | KNNR 5/907/6 | Układanie uziomów w rowach kablowych | m | 77.2 | 1 | 0 | 0
7.3.4 |  | KNNR 5/707/2 (1) | Układanie kabli w rowach kablowych - ręcznie, kabel do 1,0·kg/m, przykrycie folią - Kabel YKY 0.6/1kV 5x4mm2 | m | 84.92 | 1 | 0 | 0
7.3.5 |  | KNNR 5/611/3 | Łączenie przewodów instalacji odgromowej lub przewodów wyrównawczych, w wykopie, pręt do Fi 10·mm - LATARNIE PARKOWE | szt | 5 | 1 | 0 | 0
7.3.6 |  | KNR 201/705/2 (2) | Mechaniczne zasypywanie rowów dla kabli spycharkami, szerokość dna wykopu do 0.4·m, kategoria gruntu III-IV, głębokość rowu do 0.6·m | m | 77.2 | 1 | 0 | 0
7.3.7 |  | KNR 510/9949/2 | Zeszyt 11 1999r. Montaż latarń oświetleniowych parkowych (ogrodowych), z ustawieniem fundamentu prefabrykowanego TYPU LED 6250lm/55W KOLOR Szary | kpl | 5 | 1 | 0 | 0
7.3.8 |  | KNR 225/613/1 | Wciąganie kabla do rur ochronnych, kabel o masie do 1·kg/m - budowa | m | 15 | 1 | 0 | 0
7.3.9 |  | KNNR 5/1303/3 | Pomiar rezystancji izolacji instalacji elektrycznej, obwód 3-fazowy, pomiar pierwszy | pomiar | 1 | 1 | 0 | 0
7.3.10 |  | KNNR 5/1303/3 | Pomiar rezystancji izolacji instalacji elektrycznej, obwód 3-fazowy, pomiar pierwszy | pomiar | 4 | 1 | 0 | 0
7.3.11 |  | Kalkulacja indywidualna | Obsługa geodezyjna - tyczenie i inwentaryzacja instalacji elektrycznych | kpl | 1 | 1 | 0 | 0
8 |  | Rozdział | OGRODZENIE ZEWNĘTRZNE
8.1 |  | Element | NADBUDOWA MURU OPOROWEGO OD STRONY WYJŚA AWARYJNEGO BUD. "C"
8.1.1 |  | KNNR 6/1005/5 | Oczyszczenie nawierzchni drogowych, mechanicznie, nawierzchnia z betonu, kostki | m2 | 27.675 | 1 | 0 | 0
8.1.2 |  | DC 3/201/1 | Kotwienie prętów zbrojeniowych za pomocą żywic Koelner w podłożach betonowych, średnica otworu 12 mm - KOTWIENIE ZBROJENIA PODWLINY ŻELBETOWEJ- NADBUDOWA MURKU OPOROWEGO | kotwienie | 112 | 1 | 0 | 0
8.1.3 |  | KNNR 2/101/3 | Deskowanie tradycyjne konstrukcji monolitycznych betonowych lub żelbetowych, ściany proste | m2 | 62 | 1 | 0 | 0
8.1.4 |  | KNNR 10/205/2 | Zbrojenie konstrukcji betonowych, płyty fundamentowe, stropy, filary, ściany pionowe lub pochyłe, przyczółki jazów, mury oporowe, głowy śluz, słupy i pojedyncze belki, zbrojenie o średnicy 10-14·mm | kg | 520 | 1 | 0 | 0
8.1.5 |  | KNNR 2/107/6 | Betonowanie konstrukcji zbrojonych w deskowaniu tradycyjnym, belki podciągi i wieńce - beton C20/B25/W8 | m3 | 12.24 | 1 | 0 | 0
8.2 |  | Element | WYMIANA OGRODZENIA
8.2.1 |  | KNNR 6/808/4 | Ogrodzenie z siatki w ramach z kątowników - rozebranie | m | 301.1 | 1 | 0 | 0
8.2.2 |  | KNNRW 2/1603/3 | Ogrodzenie z siatki na slupach stalowych obsadzonych w cokole, wyskość siatki do 1,60 m, rozstaw słupków 2,40 m- Kolor grafit | m | 301.1 | 1 | 0 | 0
8.2.3 |  | KNNR 7/203/3 | Bramy przesuwne - BRAMA WJAZDOWA SZEROKOŚCI MINIMUM 4,10 cm - Kolor grafit | t | 1 | 1 | 0 | 0
8.2.4 |  | KNNR 2/1302/5 | Bramy stalowe prętowe- Brama dwuskrzydłowa w ciągu chodnika łączącego boiska | m2 | 3.06 | 1 | 0 | 0
8.2.5 |  | TZKNBK 4/1901/11 | Osadzenie balustrad z wykuciem gniazd licząc za sztuke zamocowania słupka lub poręczy (poz 459)- ANALOGIA OSADZENIE SŁUPKÓW OGRODZENIOWYCH - Kolor grafit | szt | 119 | 1 | 0 | 0
8.2.6 |  | KNNRW 2/1803/1 (1) | Okładziny gzymsów i pasów prostokątnych, prasy, gzymsy i nakrywy z bloków kamiennych, grubość 6 cm, szerokość do 35 cm- Daszki betonowe dwuspadowe na murki 30x50 GRAFIT | m | 216.63 | 1 | 0 | 0
8.2.7 |  | KNRW 401/205/3 | Naprawa podokienników i czapek kominowych - pęknięcia- Analogia - Naprawa i uzupełnienie pęknięć czapki na murze z kamienia polnego -Analogia - Naprawa zaprawą naprawczą: obicie uszkodzonych miejsc, oczyszczenie pogłębionych pęknięć,wykonanie warstwy kontaktowej-szczepnej, wykonanie warstwy konstrukcyjnej, przetarcie i pomalowanie słupów dwukrotnie | m | 13.2 | 1 | 0 | 0
8.2.8 |  | KNR BC 3/202/1 | Czyszczenie strumieniowo-ścierne powierzchni betonowych, nie malowanych, poziomych- Dotyczy czapy betonowej ogrodzenia muru z kamienia polnego | m2 | 7.26 | 1 | 0 | 0
8.2.9 |  | KNR 202/1505/11 | Malowanie 2-krotne zewnętrznych powierzchni betonowych bez gruntowania - farba chorokauczukowa kolor grafit- Dotyczy czapy betonowej ogrodzenia muru z kamienia polnego | m2 | 7.26 | 1 | 0 | 0
8.2.10 |  | KNNRW 3/1407/3 | Wewnętrzne uszczelnienie piwnic, powierzchnia ścian, zaklepienie pęknięć w betonie- Analogia - Likwidacja pęknięć muru oporowego ogrodzenia-Żywica epoksydowa "Epidian 6" | m | 50.956 | 1 | 0 | 0
8.2.11 |  | Pozycja scalona | PRACE NAPRAWCZE MUR OPOROWY I FUNDAMENTOWY OGRODZENIA : zbicie uszkodzonych miejsc i pogłębienie pęknięć,ewentualne czyszczenie zbrojenia,wykonanie warstwy kontaktowej-szczepnej, wykonanie warstwy konstrukcyjnej, przetarcie ubutków (szpachlówka do napraw betonu, specjalna masa naprawcza do uzupełnienia betonu w miejscach ubytków, pęknięć oraz wzdłuż zbrojenia). | m2 | 102.606 | 1 | 0 | 0
8.2.12 |  | KNR 712/226/1 (3) | Malowanie natryskiem pneumatycznym - emalie epoksydowe, konstrukcje pełnościenne, emalia chemoodporna, pozostałe kolory- Kolor Grafit | m2 | 444.755 | 1 | 0 | 0

## Zestawienie robocizny
Lp. | Nazwa | Jm | Ilość całkowita | Cena | Wartość
ZAGOSPODAROWANIE TERENU UL. KOŚCIUSZKI z pracami w obrębie boisk
1 | Betoniarze grupa II | r-g | 173.4724 |  | 0
2 | Brukarze grupa II | r-g | 102.8857 |  | 0
3 | Brukarze grupa III | r-g | 1600.8663 |  | 0
4 | Cieśle grupa II | r-g | 55.1903 |  | 0
5 | Cieśle grupa III | r-g | 4.7717 |  | 0
6 | Elektromonter grupa II | r-g | 2.68 |  | 0
7 | Elektromonter grupa III | r-g | 53.9961 |  | 0
8 | Malarze grupa II | r-g | 47.375 |  | 0
9 | Monter grupa II | r-g | 15.8689 |  | 0
10 | Monter grupa III | r-g | 3.6768 |  | 0
11 | Monter instalacji sanitarnych i ogrzewczych II | r-g | 29.39 |  | 0
12 | Monter instalacji sanitarnych i ogrzewczych III | r-g | 9.8 |  | 0
13 | Monter instalacji technologicznych grupa II | r-g | 10.1612 |  | 0
14 | Monter instalacji technologicznych grupa III | r-g | 5.0806 |  | 0
15 | Murarze grupa II | r-g | 35.5787 |  | 0
16 | Ogrodnicy grupa I | r-g | 5.964 |  | 0
17 | Ogrodnicy grupa II | r-g | 2.0143 |  | 0
18 | Ogrodnicy grupa III | r-g | 1.1766 |  | 0
19 | Pomocnicy monterów grupa II | r-g | 9.36 |  | 0
20 | Robocizna | r-g | 275.0848 |  | 0
21 | Robocizna | r-g | 121.112 |  | 0
22 | Robotnicy | r-g | 3932.4232 |  | 0
23 | Robotnicy grupa I | r-g | 708.3977 |  | 0
24 | Robotnicy grupa II | r-g | 2747.715 |  | 0
25 | Spawacze grupa II | r-g | 29.9925 |  | 0
WEJŚCIE GŁÓWNE OD ULICY STASZICA
1 | Betoniarze grupa II | r-g | 5.9585 |  | 0
2 | Cieśle grupa II | r-g | 37.9295 |  | 0
3 | Malarze grupa II | r-g | 4.4312 |  | 0
4 | Monter grupa II | r-g | 11.7656 |  | 0
5 | Monter grupa III | r-g | 2.9414 |  | 0
6 | Monter instalacji technologicznych grupa II | r-g | 10.1612 |  | 0
7 | Monter instalacji technologicznych grupa III | r-g | 5.0806 |  | 0
8 | Robotnicy | r-g | 69.661 |  | 0
9 | Robotnicy grupa I | r-g | 36.7561 |  | 0
10 | Robotnicy grupa II | r-g | 22.8984 |  | 0
POCHYLNIE DLA NIEPEŁNOSPRAWNYCH
1 | Betoniarze grupa II | r-g | 6.1059 |  | 0
2 | Brukarze grupa II | r-g | 2.8247 |  | 0
3 | Brukarze grupa III | r-g | 10.4544 |  | 0
4 | Murarze grupa II | r-g | 3.0132 |  | 0
5 | Ogrodnicy grupa I | r-g | 0.15758 |  | 0
6 | Ogrodnicy grupa II | r-g | 0.65895 |  | 0
7 | Robotnicy | r-g | 86.6552 |  | 0
8 | Robotnicy grupa I | r-g | 45.2271 |  | 0
9 | Robotnicy grupa II | r-g | 15.722 |  | 0
INSTALACJE SANITARNE W TERENIE - KANALIZACJA DESZCZOWA
1 | Betoniarze grupa II | r-g | 1.24 |  | 0
2 | Cieśle grupa II | r-g | 1.11 |  | 0
3 | Elektromonter grupa II | r-g | 2.68 |  | 0
4 | Malarze grupa II | r-g | 1.1078 |  | 0
5 | Monter grupa II | r-g | 4.1033 |  | 0
6 | Monter grupa III | r-g | 0.73535 |  | 0
7 | Monter instalacji sanitarnych i ogrzewczych II | r-g | 29.39 |  | 0
8 | Monter instalacji sanitarnych i ogrzewczych III | r-g | 9.8 |  | 0
9 | Robocizna | r-g | 103 |  | 0
10 | Robocizna | r-g | 66.512 |  | 0
11 | Robotnicy | r-g | 965.5382 |  | 0
12 | Robotnicy grupa I | r-g | 199.2031 |  | 0
13 | Robotnicy grupa II | r-g | 3.4991 |  | 0
DOJAZDY, PRZEJAZDY, PLACE UTWARDZONE przy szkole
1 | Betoniarze grupa II | r-g | 116.3032 |  | 0
2 | Brukarze grupa II | r-g | 67.6514 |  | 0
3 | Brukarze grupa III | r-g | 1482.6009 |  | 0
4 | Ogrodnicy grupa I | r-g | 5.8064 |  | 0
5 | Ogrodnicy grupa II | r-g | 1.3553 |  | 0
6 | Ogrodnicy grupa III | r-g | 1.1766 |  | 0
7 | Robotnicy | r-g | 1043.0995 |  | 0
8 | Robotnicy grupa I | r-g | 281.3807 |  | 0
9 | Robotnicy grupa II | r-g | 2497.6281 |  | 0
NAWIERZCHNIE UTWARDZONE - chodnik łączący boiska w stronę kortów
1 | Betoniarze grupa II | r-g | 43.8648 |  | 0
2 | Brukarze grupa II | r-g | 32.4095 |  | 0
3 | Brukarze grupa III | r-g | 107.811 |  | 0
4 | Cieśle grupa II | r-g | 16.1508 |  | 0
5 | Cieśle grupa III | r-g | 4.7717 |  | 0
6 | Robocizna | r-g | 45.6 |  | 0
7 | Robotnicy | r-g | 196.827 |  | 0
8 | Robotnicy grupa I | r-g | 61.4854 |  | 0
9 | Robotnicy grupa II | r-g | 207.9675 |  | 0
10 | Spawacze grupa II | r-g | 29.9925 |  | 0
WYPOSAŻENIE
1 | Murarze grupa II | r-g | 32.5655 |  | 0
2 | Robocizna | r-g | 10 |  | 0
3 | Robocizna | r-g | 9 |  | 0
4 | Robotnicy grupa I | r-g | 15.7575 |  | 0
ZEWNĘTRZNE INSTALACJE ELEKTRYCZNE
1 | Elektromonter grupa III | r-g | 53.9961 |  | 0
2 | Pomocnicy monterów grupa II | r-g | 9.36 |  | 0
3 | Robocizna | r-g | 80 |  | 0
4 | Robotnicy | r-g | 245.2357 |  | 0
5 | Robotnicy grupa I | r-g | 68.3621 |  | 0
OGRODZENIE ZEWNĘTRZNE
1 | Malarze grupa II | r-g | 41.836 |  | 0
2 | Robocizna | r-g | 82.0848 |  | 0
3 | Robotnicy | r-g | 1325.4065 |  | 0
4 | Robotnicy grupa I | r-g | 0.22579 |  | 0

## Zestawienie materiałów
Lp. | Nazwa | Jm | Ilość całkowita | Cena | Wartość
ZAGOSPODAROWANIE TERENU UL. KOŚCIUSZKI z pracami w obrębie boisk
1 | Acetylen techniczny - rozpuszczony | kg | 6.0825
2 | Bale iglaste obrzynane klasa II, grubości 50·mm | m3 | 0.105
3 | Bale iglaste obrzynane nasycone klasa III, grubości 50-100·mm | m3 | 0.018
4 | Bale iglaste obrzynane nasycone klasa III, grubości 63·mm | m3 | 0.39264
5 | Balustrady i pochwyty stalowe- ZE STALI NIERDZEWNEJ | kg | 152.4
6 | Balustrady i pochwyty stalowe- ZE STALI NIERDZEWNEJ- WERSJA DLA OSÓB NIEPEŁNOSPRAWNYCH | kg | 231.6
7 | Bednarka ocynkowana | m | 80.288
8 | Bednarka ocynkowana FeZn 25x4mm | m | 448.084
9 | Beton zwykły B-30 (C25/30) W8 | m3 | 14.5177
10 | Beton zwykły C12/15 (B-15) | m3 | 36.452
11 | Beton zwykły C16/20 (B-20) | m3 | 4.6053
12 | Beton zwykły z kruszywa naturalnego | m3 | 10.782
13 | Beton zwykły z kruszywa naturalnego B-7.5 (mieszanka betonowa) | m3 | 0.92
14 | Beton zwykły z kruszywa naturalnego B-10 (mieszanka betonowa) | m3 | 9.0268
15 | Beton zwykły z kruszywa naturalnego B-12.5 (mieszanka betonowa) | m3 | 0.96
16 | Bramy stalowe ażurowe | m2 | 3.06
17 | Cement portlandzki "25" z dodatkami | t | 0.084
18 | Cement portlandzki zwykły "35" bez dodatków workowany | t | 33.7816
19 | Cylinder podciśnienia kompletny | kpl | 4
20 | Czyszczak żeliwny kanalizacyjny 150·mm | szt | 9
21 | Daszki betonowe dwuspadowe na murki 30x50 GRAFIT | m | 439.7589
22 | Deski iglaste obrzynane klasa I, grubości 28-45·mm | m3 | 0.005
23 | Deski iglaste obrzynane klasa II, grubości 28-45 mm | m3 | 0.06389
24 | Deski iglaste obrzynane klasa III, grubości 19-25·mm | m3 | 0.37423
25 | Deski iglaste obrzynane klasa III, grubości 25·mm | m3 | 2.2537
26 | Deski iglaste obrzynane klasa III, grubości 38·mm | m3 | 0.3458
27 | Deski iglaste obrzynane klasa III, grubości 45·mm | m3 | 0.07031
28 | Deski iglaste obrzynane nasycone klasa II, grubości 25·mm | m3 | 0.287
29 | Deski iglaste obrzynane nasycone klasa II, grubości 38·mm | m3 | 0.168
30 | Domieszka uszczelniająca do betonów "Hydrozol" | kg | 7.35
31 | Drewno iglaste okrągłe korowane, nasycone, na stemple | m3 | 0.60551
32 | Drewno na stemple budowlane, okrągłe iglaste - korowane | m3 | 0.05825
33 | Drut stalowy okrągły miękki | kg | 0.624
34 | Drut stalowy okrągły miękki Fi·0.5·mm | kg | 6.768
35 | Drzewa lub krzewy liściaste form naturalnych | szt | 16.8
36 | Elektrody do spawania stali niskowęglowych o Fi·3.25·mm | szt | 25
37 | Elektrody stalowe do spawania stali węglowej i niskostopowej | kg | 21.93
38 | Elektrody stalowe do spawania stali węglowej i niskostopowej | szt | 48
39 | Emalia chlorokauczukowa chemoodporna szara | dm3 | 2.5192
40 | Emalia epoksydowa chemoodporna | dm3 | 33.3566
41 | Farba olejna do gruntowania | dm3 | 1.45
42 | Farba olejna nawierzchniowa ogólnego stosowania | dm3 | 1
43 | Farba silikonowa nawierzchniowa do wymalowań wewnętrznych RÓŻNE KOLORY | dm3 | 14.2441
44 | Folia kalandrowana z PCW uplastycznionego grub.powyżej 0.4-0.6 mm gat.I/II | m2 | 169.827
45 | Folia kalandrowana z PVC uplastycznionego grubości 0.4-0.6 mm, gatunek I/II | m2 | 77.0364
46 | Fundament żelb. F100 do słupów parkowych | szt | 38
47 | Furtka stalowa | kg | 470
48 | Gwoździe budowlane okrągłe gołe | kg | 9.4573
49 | HDPE-OPTO32 | m | 10.712
50 | Kabel | m | 324.48
51 | Kabel 5x6mm2 - w bębnieYKY 5 x 6RE 0,6/1kV | M | 420.524
52 | Kabel YAKY 0.6/1kV 5x10mm2 | m | 74.88
53 | Kabel YAKY 3,6/6kV 3x35·mm2 RMC/16 | m | 27.56
54 | Kabel YKY 0.6/1kV 5x4mm2 | M | 88.3168
55 | Keramzyt - miesz. gr. jednofrakc. 4-8mm | m3 | 30.5955
56 | Kineta 2-dopływowa PP 110/110/110·mm (trzon Fi·315·mm) | SZt | 1
57 | Kineta 2-dopływowa PP 160/160/160·mm (trzon Fi·315·mm) | szt | 7
58 | Kineta studzienki z PE - Kineta rozprężna ...... 600 DN110 / DN125 | SZt | 1
59 | Klamry ciesielskie z prętów stalowych, typ U | kg | 18.8737
60 | Kolana PE do zgrzewania doczołowego 1,0·MPa 90° (woda) 50 mm | szt | 16
61 | Kołnierz stalowy ocynkowany luźny, Fi·80·mm | szt | 8
62 | Kołnierz stalowy zaślepiający 1,6MPa 150 mm | szt | 0.2
63 | Kostka brukowa betonowa grubości 6·cm, kolor grafitowy | m2 | 278.2875
64 | Kostka brukowa betonowa grubości 6·cm, szara | m2 | 42.5375
65 | Kostka brukowa betonowa grubości 8·cm, kolorowa | m2 | 43.3657
66 | Kostka brukowa betonowa grubości 8·cm, szara | m2 | 2686.6173
67 | Kosze ze stali kwasoodpornej w gatunku 304 (0H18N9). Powierzchnia szlifowana. Opróżnianie: - worek na odpady nakładany na krawędzie kosza. | SZt | 12
68 | Krawędziaki iglaste kl.II | m3 | 0.025
69 | Krawędziaki iglaste obrzynane klasa II | m3 | 0.00206
70 | Krawężnik betonowy drogowy prostokątny ścięty 100x30x15cm | m | 529.023
71 | Krąg betonowy o wysokości 500·mm, Fi·1000·mm | szt | 12
72 | Króciec żeliwny ciśnieniowy przejściowy bosy ŻPŻ 80 mm | szt | 8
73 | Kształtka PVC kanalizacji zewnętrznej, 1-kielichowa z uszczelką, Fi·110·mm | szt | 3
74 | Kształtka PVC kanalizacji zewnętrznej, 1-kielichowa z uszczelką, Fi·160·mm | szt | 11
75 | Kształtka PVC kanalizacji zewnętrznej, 1-kielichowa z uszczelką, Fi·200·mm | szt | 5
76 | Latarnia parkowa TYPU LED | kpl | 38
77 | Ławka w całości wykonana ze stali nierdzewnej. długość [mm]: 1800 wysokość całkowita [mm]: 900 wysokość siedziska [mm]: 420 szerokość całkowita [mm]: 450 materiały: stal nierdzewna nogi: rura [mm]: O 48,3 x 2 siedzisko: rurka [mm]: O 18 x 2 mocowanie ławki: kołki rozporowe 4 x 8mm | kpl. | 10
78 | Masa tynkarska Baumit BetonKontakt | kg | 37.2895
79 | Miał kamienny łamany (kruszyny) 0-4.0 mm | t | 1.2584
80 | Nadstawka betonowa ściekowa Fi·500 długości 1·m | szt | 12
81 | Nadstawka studzienki z tworzyw sztucz. | szt | 8
82 | Nasiona traw | kg | 4.44
83 | Obrzeże trawnikowe betonowe 75x20x6·cm | m | 121.278
84 | Obrzeże trawnikowe betonowe 75x30x8·cm | m | 298.9926
85 | Opaski kablowe instalacyjne typu OKi | szt | 68.137
86 | Opłata za składownie gruzu na wysypisku | t | 109.421
87 | Osadniki betonowe Fi·500·mm | szt | 12
88 | Pak łamany miękki | kg | 3.84
89 | Panel ogrodzeniowy przemysłowy , oczko 50 x 200 mm, średnica drutu pionowego 6,0 mm, średnica drutu poziomego 2x8 mm (podwójny) długość panelu 2510 mm, ocynkowany ogniowo (wysokość panelu 153 mm) | m2 | 186.682
90 | Papa asfaltowa na tekturze izolacyjna I/400 | m2 | 9.52
91 | Piasek | m3 | 269.9216
92 | Piasek do betonów zwykłych | m3 | 18.9342
93 | Piasek do zapraw | m3 | 0.1454
94 | Piasek zwykły | m3 | 60.7551
95 | Pierścienie betonowe | szt | 8
96 | Pierścienie odciążające żelbetowe Fi·800·mm | szt | 12
97 | Pierścienie odciążające żelbetowe Fi·1000 | szt | 4
98 | Pierścienie pośrednie żeliwne | szt | 8
99 | Pierścienie żelbetowe utrzymujące wpust | szt | 12
100 | Podstawy studzienek z tworzyw sztucznych, z kinetą | szt | 8
101 | Pokrywa nadstudzienna żelbetowa Fi·1000·mm | szt | 4
102 | Pokrywa PVC do rury karbowanej 315·mm | szt | 8
103 | Pospółka | m3 | 1782.9674
104 | Pospółka - uziarnienie 0-31,5mm | m3 | 24.3045
105 | Pręt stalowy okrągły gładki zbrojeniowy Fi·8-14·mm St0S | kg | 546
106 | Pręt stalowy płaski walcowany na gorąco | kg | 193.5
107 | Pręty stalowe okrągłe walcowane na gorąco 3H13 6-10·mm ze stali nierdzewnej | kg | 43.326
108 | Pręty żebr.skoś.do zbr.bet. fi 12-14mm | kg | 522.9
109 | Pręty żebrowane zimnowalcowane (dł. 6 i 12 mb), średnica fi 8,0 mm (Zakłady Wyrobów Metalowych S.A.) | kg | 18.256
110 | Prostka żeliwna kanalizacyjna kielichowa, Fi·150·mm | m | 9.45
111 | Przekaźniki sterujące kompletne | kpl | 4
112 | PRZEPOMPOWNA TYP PSD.2.w zb.bet.-fi1500x5570 | SZt | 1
113 | Rozcieńczalnik do wyrobów epoksydowych | dm3 | 6.6713
114 | ROZDZIELNIA PRZEPOMPOWNI WRAZ ZE STEROWANIEM 1 kpl. | SZt | 1
115 | Roztwór asfaltowy do gruntowania | kg | 14.26
116 | Roztwór asfaltowy do gruntowania | kg | 27.09
117 | Roztwór asfaltowy do gruntowania "Abizol R" | kg | 14.92
118 | Roztwór asfaltowy izolacyjny "Abizol P" | kg | 57.32
119 | Rura karbowana WAVIN fi 315 mm, długości 3000·mm (kineta) | m | 17.28
120 | Rura karbowana z tworzywa sztucznego na trzony studzien................. | m | 1.05
121 | Rura osłonowa karbowana(AROTA) fi 50/43 m | M | 65.714
122 | Rura osłonowa SRS-GX 110/6,3 | M | 31.2
123 | Rura PE-SDR 11 (gaz 0,4 -woda 1,0MPa) 90 mm | m | 8.24
124 | Rura PE-SDR 11 (gaz 0,4 -woda 1,0MPa) 125 mm | M | 158.3831
125 | Rura PVC kanalizacji zewnętrznej kielichowa 160/4,7 mm | m | 232.2336
126 | Rura PVC kanalizacji zewnętrznej kielichowa 200/5,9 mm | m | 178.194
127 | Rura PVC kanalizacji zewnętrznej kielichowa 250/7,3 mm | m | 2.244
128 | Rura stalowa ze szwem gwintowana ocynkowana, (Dn·50) | m | 1.5
129 | Siatka ogrodzeniowa z drutu ocynkowanego ślimakowa | m2 | 33.54
130 | Siatka ogrodzeniowa zgrzewana PANTANET FAMILY, oczko 101,6 x 50,8 mm, grubość drutu 2,50 mm, powłoka PVC, kolor zielony (wysokość 152cm, długość rolki 25m) (Betafence Sp. z o.o.) | m | 20
131 | Słupek betonowy oznaczeniowy SO 115x20x30·cm | szt | 8.8165
132 | Słupki drewniane iglaste Fi·70·mm | m3 | 0.08069
133 | Słupki drewniane iglaste Fi·120·mm | m3 | 0.07616
134 | Słupki stalowe z rur stalowych | szt | 129.756
135 | Słupki z rur stalowych OCYNKOWANYCH GALWANICZNIE Fi·50·mm | SZt | 8.666
136 | Smoła gazownicza | kg | 9.12
137 | Specjalne ścierniwo | kg | 276.606
138 | STOJAK NA ROWERY 8 STANOWISKOWY | kpl | 4
139 | Stopnie włazowe żeliwne | szt | 16
140 | Stożek betonowy dla studzienki ......... z PVC, Fi·315·mm | szt | 1
141 | Stożek studzienki kanalizacyjnej z tworzyw sztuczn., z kominem włazowym | szt | 8
142 | Syfon kamionkowy kanalizacyjny poziomy 200 mm gatunek I | szt | 12
143 | Sznur konopny smołowany | kg | 5.16
144 | Szpachlówka do napraw betonu | kg | 23.1612
145 | Środek antyadhezyjny olform 2 | kg | 3.225
146 | Śruby stalowe średniodokładne M16 z nakrętkami i podkładkami | kg | 11.15
147 | Tarcza diamentowa Fi·350·mm | szt | 0.88
148 | Taśma PVC do oznakowania trasy gazociągu w ziemi | m2 | 46.2
149 | Tlen techniczny sprężony | m3 | 1.8
150 | Tlen techniczny sprężony 99% gatunek I | m3 | 13.2225
151 | Tłuczeń kamienny do nawierzchni drogowych, niesortowany 31.5-63.0·mm | t | 104.9895
152 | tłuczeń kamienny niesortowany 0/63mm | t | 27.984
153 | Tuleja kołnierzowa PE do zgrzewania doczołowego 1,0·MPa (woda) 90/80 mm | szt | 8
154 | Uchwyty stalowe | kg | 4.48
155 | Uszczelka gumowa płaska do połączeń kołnierzowych, Fi 80·mm | szt | 8
156 | Uszczelki | szt | 2
157 | Uszczelki łączące elementy studzienki kanalizacyjnej z tworzyw | szt | 8
158 | Uszczelki wlotu studzienki kanalizacyjnej z tworzyw | szt | 16
159 | Uszczelki wylotu studzienki kanalizacyjnej z tworzyw | szt | 8
160 | Utwardzacz do wyrobów epoksydowych, aminowy | dm3 | 16.0112
161 | wazelina techniczna | kg | 4.4478
162 | Wazelina techniczna niskotopliwa N (TN) | kg | 8.2576
163 | Wiata na rowery - 600X180X220cm, 12 STANOWISK | kpl. | 1
164 | Wiata śmietnikowa 4 stanowisk. poj.=1100L | kpl. | 1
165 | Właz kanał. żel.cięż.fi 600mm kl.D(40 t) | szt | 1
166 | Właz kanałowy żel. fi 600 mm kl.D (40 t) | szt | 8
167 | Właz kanałowy żeliwny typ ciężki | szt | 4
168 | Woda | m3 | 27.6456
169 | Woda przemysłowa | m3 | 229.5985
170 | Wpust ściekowy żeliwny uliczny typ ciężki 650x450·mm | szt | 12
171 | Zaprawa cem.drobnoziar.do warstwy szczepne | kg | 25.4773
172 | Zaprawa cementowa M-12 | m3 | 0.5
173 | Zaprawa cementowa M7 (m.50) | m3 | 1.7963
174 | Zaprawa cementowa M12 (m.80) | m3 | 1.733
175 | Ziemia urodzajna (humus) | m3 | 19.24
176 | Złączka PVC ciśnieniowa 2-kielichowa 110 mm | szt | 3.09
177 | Żwir do bet. wielofrak. uziar. 4-16 mm | m3 | 11.8404
178 | Żwir do betonów zwykłych wielofrakcyjny | m3 | 0.016
179 | Żywica epoksydowa "Epidian 6" | kg | 59.109
180 | Żywica epoksydowa iniekcyjna - sztywna Injektionsharz EP opak. 5 kg (Remmers Polska Sp. z o.o.) | kg | 22.4
WEJŚCIE GŁÓWNE OD ULICY STASZICA
1 | Bale iglaste obrzynane klasa II, grubości 50·mm | m3 | 0.04568
2 | Balustrady i pochwyty stalowe- ZE STALI NIERDZEWNEJ | kg | 152.4
3 | Beton zwykły B-30 (C25/30) W8 | m3 | 2.0329
4 | Beton zwykły z kruszywa naturalnego | m3 | 2.3605
5 | Cylinder podciśnienia kompletny | kpl | 4
6 | Deski iglaste obrzynane klasa II, grubości 28-45 mm | m3 | 0.02741
7 | Deski iglaste obrzynane klasa III, grubości 25·mm | m3 | 0.21758
8 | Deski iglaste obrzynane klasa III, grubości 38·mm | m3 | 0.0695
9 | Drewno na stemple budowlane, okrągłe iglaste - korowane | m3 | 0.03985
10 | Drut stalowy okrągły miękki | kg | 0.624
11 | Farba olejna do gruntowania | dm3 | 1.16
12 | Farba olejna nawierzchniowa ogólnego stosowania | dm3 | 0.8
13 | Furtka stalowa | kg | 376
14 | Gwoździe budowlane okrągłe gołe | kg | 6.8567
15 | Pręty żebr.skoś.do zbr.bet. fi 12-14mm | kg | 268.8
16 | Przekaźniki sterujące kompletne | kpl | 4
POCHYLNIE DLA NIEPEŁNOSPRAWNYCH
1 | Balustrady i pochwyty stalowe- ZE STALI NIERDZEWNEJ- WERSJA DLA OSÓB NIEPEŁNOSPRAWNYCH | kg | 231.6
2 | Beton zwykły z kruszywa naturalnego | m3 | 1.8748
3 | Cement portlandzki zwykły "35" bez dodatków workowany | t | 0.00235
4 | Deski iglaste obrzynane klasa III, grubości 19-25·mm | m3 | 0.032
5 | Deski iglaste obrzynane klasa III, grubości 25·mm | m3 | 0.0235
6 | Gwoździe budowlane okrągłe gołe | kg | 0.384
7 | Kostka brukowa betonowa grubości 6·cm, kolor grafitowy | m2 | 24.6
8 | Miał kamienny łamany (kruszyny) 0-4.0 mm | t | 1.2584
9 | Nasiona traw | kg | 1.44
10 | Obrzeże trawnikowe betonowe 75x30x8·cm | m | 23.97
11 | Piasek | m3 | 1.8312
12 | Piasek do betonów zwykłych | m3 | 0.45825
13 | Pospółka | m3 | 9.344
14 | tłuczeń kamienny niesortowany 0/63mm | t | 27.984
15 | Uchwyty stalowe | kg | 4.48
16 | Woda | m3 | 0.4984
17 | Woda przemysłowa | m3 | 2.424
18 | Ziemia urodzajna (humus) | m3 | 6.24
INSTALACJE SANITARNE W TERENIE - KANALIZACJA DESZCZOWA
1 | Bale iglaste obrzynane nasycone klasa III, grubości 50-100·mm | m3 | 0.018
2 | Bale iglaste obrzynane nasycone klasa III, grubości 63·mm | m3 | 0.39264
3 | Beton zwykły z kruszywa naturalnego B-7.5 (mieszanka betonowa) | m3 | 0.92
4 | Beton zwykły z kruszywa naturalnego B-10 (mieszanka betonowa) | m3 | 9.0268
5 | Beton zwykły z kruszywa naturalnego B-12.5 (mieszanka betonowa) | m3 | 0.96
6 | Cement portlandzki "25" z dodatkami | t | 0.084
7 | Cement portlandzki zwykły "35" bez dodatków workowany | t | 0.006
8 | Czyszczak żeliwny kanalizacyjny 150·mm | szt | 9
9 | Deski iglaste obrzynane klasa III, grubości 19-25·mm | m3 | 0.0036
10 | Deski iglaste obrzynane klasa III, grubości 25·mm | m3 | 0.23575
11 | Deski iglaste obrzynane klasa III, grubości 45·mm | m3 | 0.07031
12 | Deski iglaste obrzynane nasycone klasa II, grubości 25·mm | m3 | 0.287
13 | Deski iglaste obrzynane nasycone klasa II, grubości 38·mm | m3 | 0.168
14 | Domieszka uszczelniająca do betonów "Hydrozol" | kg | 7.35
15 | Drewno iglaste okrągłe korowane, nasycone, na stemple | m3 | 0.60551
16 | Drewno na stemple budowlane, okrągłe iglaste - korowane | m3 | 0.0184
17 | Drut stalowy okrągły miękki Fi·0.5·mm | kg | 1.8
18 | Elektrody stalowe do spawania stali węglowej i niskostopowej | szt | 48
19 | Farba olejna do gruntowania | dm3 | 0.29
20 | Farba olejna nawierzchniowa ogólnego stosowania | dm3 | 0.2
21 | Folia kalandrowana z PVC uplastycznionego grubości 0.4-0.6 mm, gatunek I/II | m2 | 30.24
22 | Furtka stalowa | kg | 94
23 | Gwoździe budowlane okrągłe gołe | kg | 0.04
24 | Kabel YAKY 0.6/1kV 5x10mm2 | m | 74.88
25 | Keramzyt - miesz. gr. jednofrakc. 4-8mm | m3 | 30.5955
26 | Kineta 2-dopływowa PP 110/110/110·mm (trzon Fi·315·mm) | SZt | 1
27 | Kineta 2-dopływowa PP 160/160/160·mm (trzon Fi·315·mm) | szt | 7
28 | Kineta studzienki z PE - Kineta rozprężna ...... 600 DN110 / DN125 | SZt | 1
29 | Klamry ciesielskie z prętów stalowych, typ U | kg | 18.8737
30 | Kolana PE do zgrzewania doczołowego 1,0·MPa 90° (woda) 50 mm | szt | 16
31 | Kołnierz stalowy ocynkowany luźny, Fi·80·mm | szt | 8
32 | Kołnierz stalowy zaślepiający 1,6MPa 150 mm | szt | 0.2
33 | Krawędziaki iglaste kl.II | m3 | 0.025
34 | Krąg betonowy o wysokości 500·mm, Fi·1000·mm | szt | 12
35 | Króciec żeliwny ciśnieniowy przejściowy bosy ŻPŻ 80 mm | szt | 8
36 | Kształtka PVC kanalizacji zewnętrznej, 1-kielichowa z uszczelką, Fi·110·mm | szt | 3
37 | Kształtka PVC kanalizacji zewnętrznej, 1-kielichowa z uszczelką, Fi·160·mm | szt | 11
38 | Kształtka PVC kanalizacji zewnętrznej, 1-kielichowa z uszczelką, Fi·200·mm | szt | 5
39 | Nadstawka betonowa ściekowa Fi·500 długości 1·m | szt | 12
40 | Nadstawka studzienki z tworzyw sztucz. | szt | 8
41 | Opaski kablowe instalacyjne typu OKi | szt | 7.2
42 | Osadniki betonowe Fi·500·mm | szt | 12
43 | Pak łamany miękki | kg | 3.84
44 | Papa asfaltowa na tekturze izolacyjna I/400 | m2 | 9.52
45 | Piasek do betonów zwykłych | m3 | 0.249
46 | Piasek zwykły | m3 | 60.7551
47 | Pierścienie betonowe | szt | 8
48 | Pierścienie odciążające żelbetowe Fi·800·mm | szt | 12
49 | Pierścienie odciążające żelbetowe Fi·1000 | szt | 4
50 | Pierścienie pośrednie żeliwne | szt | 8
51 | Pierścienie żelbetowe utrzymujące wpust | szt | 12
52 | Podstawy studzienek z tworzyw sztucznych, z kinetą | szt | 8
53 | Pokrywa nadstudzienna żelbetowa Fi·1000·mm | szt | 4
54 | Pokrywa PVC do rury karbowanej 315·mm | szt | 8
55 | Pospółka | m3 | 3.7136
56 | Prostka żeliwna kanalizacyjna kielichowa, Fi·150·mm | m | 9.45
57 | PRZEPOMPOWNA TYP PSD.2.w zb.bet.-fi1500x5570 | SZt | 1
58 | ROZDZIELNIA PRZEPOMPOWNI WRAZ ZE STEROWANIEM 1 kpl. | SZt | 1
59 | Roztwór asfaltowy do gruntowania | kg | 27.09
60 | Roztwór asfaltowy do gruntowania | kg | 14.26
61 | Roztwór asfaltowy do gruntowania "Abizol R" | kg | 14.92
62 | Roztwór asfaltowy izolacyjny "Abizol P" | kg | 57.32
63 | Rura karbowana WAVIN fi 315 mm, długości 3000·mm (kineta) | m | 17.28
64 | Rura karbowana z tworzywa sztucznego na trzony studzien................. | m | 1.05
65 | Rura osłonowa SRS-GX 110/6,3 | M | 11.44
66 | Rura PE-SDR 11 (gaz 0,4 -woda 1,0MPa) 90 mm | m | 8.24
67 | Rura PE-SDR 11 (gaz 0,4 -woda 1,0MPa) 125 mm | M | 158.3831
68 | Rura PVC kanalizacji zewnętrznej kielichowa 160/4,7 mm | m | 232.2336
69 | Rura PVC kanalizacji zewnętrznej kielichowa 200/5,9 mm | m | 178.194
70 | Rura PVC kanalizacji zewnętrznej kielichowa 250/7,3 mm | m | 2.244
71 | Rura stalowa ze szwem gwintowana ocynkowana, (Dn·50) | m | 1.5
72 | Siatka ogrodzeniowa zgrzewana PANTANET FAMILY, oczko 101,6 x 50,8 mm, grubość drutu 2,50 mm, powłoka PVC, kolor zielony (wysokość 152cm, długość rolki 25m) (Betafence Sp. z o.o.) | m | 20
73 | Słupek betonowy oznaczeniowy SO 115x20x30·cm | szt | 1.08
74 | Słupki drewniane iglaste Fi·70·mm | m3 | 0.032
75 | Słupki drewniane iglaste Fi·120·mm | m3 | 0.032
76 | Słupki z rur stalowych OCYNKOWANYCH GALWANICZNIE Fi·50·mm | SZt | 8.666
77 | Smoła gazownicza | kg | 9.12
78 | Stopnie włazowe żeliwne | szt | 16
79 | Stożek betonowy dla studzienki ......... z PVC, Fi·315·mm | szt | 1
80 | Stożek studzienki kanalizacyjnej z tworzyw sztuczn., z kominem włazowym | szt | 8
81 | Syfon kamionkowy kanalizacyjny poziomy 200 mm gatunek I | szt | 12
82 | Sznur konopny smołowany | kg | 5.16
83 | Śruby stalowe średniodokładne M16 z nakrętkami i podkładkami | kg | 11.15
84 | Taśma PVC do oznakowania trasy gazociągu w ziemi | m2 | 46.2
85 | Tuleja kołnierzowa PE do zgrzewania doczołowego 1,0·MPa (woda) 90/80 mm | szt | 8
86 | Uszczelka gumowa płaska do połączeń kołnierzowych, Fi 80·mm | szt | 8
87 | Uszczelki | szt | 2
88 | Uszczelki łączące elementy studzienki kanalizacyjnej z tworzyw | szt | 8
89 | Uszczelki wlotu studzienki kanalizacyjnej z tworzyw | szt | 16
90 | Uszczelki wylotu studzienki kanalizacyjnej z tworzyw | szt | 8
91 | Wazelina techniczna niskotopliwa N (TN) | kg | 0.792
92 | Właz kanał. żel.cięż.fi 600mm kl.D(40 t) | szt | 1
93 | Właz kanałowy żel. fi 600 mm kl.D (40 t) | szt | 8
94 | Właz kanałowy żeliwny typ ciężki | szt | 4
95 | Woda | m3 | 0.05
96 | Wpust ściekowy żeliwny uliczny typ ciężki 650x450·mm | szt | 12
97 | Zaprawa cementowa M-12 | m3 | 0.5
98 | Zaprawa cementowa M7 (m.50) | m3 | 1.7963
99 | Żwir do betonów zwykłych wielofrakcyjny | m3 | 0.016
DOJAZDY, PRZEJAZDY, PLACE UTWARDZONE przy szkole
1 | Bale iglaste obrzynane klasa II, grubości 50·mm | m3 | 0.04492
2 | Beton zwykły C12/15 (B-15) | m3 | 28.0384
3 | Cement portlandzki zwykły "35" bez dodatków workowany | t | 33.6819
4 | Deski iglaste obrzynane klasa II, grubości 28-45 mm | m3 | 0.02808
5 | Deski iglaste obrzynane klasa III, grubości 25·mm | m3 | 1.0784
6 | Drut stalowy okrągły miękki Fi·0.5·mm | kg | 4.968
7 | Drzewa lub krzewy liściaste form naturalnych | szt | 16.8
8 | Gwoździe budowlane okrągłe gołe | kg | 1.6845
9 | HDPE-OPTO32 | m | 10.712
10 | Kostka brukowa betonowa grubości 6·cm, szara | m2 | 42.5375
11 | Kostka brukowa betonowa grubości 8·cm, kolorowa | m2 | 43.3657
12 | Kostka brukowa betonowa grubości 8·cm, szara | m2 | 2686.6173
13 | Krawężnik betonowy drogowy prostokątny ścięty 100x30x15cm | m | 529.023
14 | Obrzeże trawnikowe betonowe 75x20x6·cm | m | 121.278
15 | Opłata za składownie gruzu na wysypisku (-Np) | t | 109.421
16 | Piasek | m3 | 249.2062
17 | Piasek do betonów zwykłych | m3 | 14.4249
18 | Pospółka | m3 | 1751.6379
19 | Rura osłonowa karbowana(AROTA) fi 50/43 m | M | 65.714
20 | Rura osłonowa SRS-GX 110/6,3 | M | 19.76
21 | Słupki drewniane iglaste Fi·70·mm | m3 | 0.04869
22 | Słupki drewniane iglaste Fi·120·mm | m3 | 0.04416
23 | Woda | m3 | 15.0571
24 | Woda przemysłowa | m3 | 221.7555
25 | Złączka PVC ciśnieniowa 2-kielichowa 110 mm | szt | 3.09
26 | Żwir do bet. wielofrak. uziar. 4-16 mm | m3 | 11.8404
NAWIERZCHNIE UTWARDZONE - chodnik łączący boiska w stronę kortów
1 | Acetylen techniczny - rozpuszczony | kg | 5.4825
2 | Bale iglaste obrzynane klasa II, grubości 50·mm | m3 | 0.0144
3 | Beton zwykły C12/15 (B-15) | m3 | 8.4136
4 | Beton zwykły C16/20 (B-20) | m3 | 4.6053
5 | Beton zwykły z kruszywa naturalnego | m3 | 6.5468
6 | Cement portlandzki zwykły "35" bez dodatków workowany | t | 0.02696
7 | Deski iglaste obrzynane klasa II, grubości 28-45 mm | m3 | 0.0084
8 | Deski iglaste obrzynane klasa III, grubości 19-25·mm | m3 | 0.33863
9 | Deski iglaste obrzynane klasa III, grubości 25·mm | m3 | 0.45045
10 | Deski iglaste obrzynane klasa III, grubości 38·mm | m3 | 0.0903
11 | Elektrody stalowe do spawania stali węglowej i niskostopowej | kg | 21.93
12 | Gwoździe budowlane okrągłe gołe | kg | 0.492
13 | Kostka brukowa betonowa grubości 6·cm, kolor grafitowy | m2 | 253.6875
14 | Krawędziaki iglaste obrzynane klasa II | m3 | 0.00206
15 | Nasiona traw | kg | 3
16 | Obrzeże trawnikowe betonowe 75x30x8·cm | m | 275.0226
17 | Piasek | m3 | 18.8843
18 | Piasek do betonów zwykłych | m3 | 3.8021
19 | Pospółka - uziarnienie 0-31,5mm | m3 | 24.3045
20 | Pręt stalowy płaski walcowany na gorąco | kg | 193.5
21 | Pręty żebr.skoś.do zbr.bet. fi 12-14mm | kg | 254.1
22 | Siatka ogrodzeniowa z drutu ocynkowanego ślimakowa | m2 | 33.54
23 | Słupki stalowe z rur stalowych | szt | 9.316
24 | Środek antyadhezyjny olform 2 | kg | 3.225
25 | Tarcza diamentowa Fi·350·mm | szt | 0.88
26 | Tlen techniczny sprężony 99% gatunek I | m3 | 13.2225
27 | Tłuczeń kamienny do nawierzchni drogowych, niesortowany 31.5-63.0·mm | t | 104.9895
28 | Woda | m3 | 12.0402
29 | Woda przemysłowa | m3 | 5.1975
30 | Ziemia urodzajna (humus) | m3 | 13
WYPOSAŻENIE
1 | Kosze ze stali kwasoodpornej w gatunku 304 (0H18N9). Powierzchnia szlifowana. Opróżnianie: - worek na odpady nakładany na krawędzie kosza. | SZt | 12
2 | Ławka w całości wykonana ze stali nierdzewnej. długość [mm]: 1800 wysokość całkowita [mm]: 900 wysokość siedziska [mm]: 420 szerokość całkowita [mm]: 450 materiały: stal nierdzewna nogi: rura [mm]: O 48,3 x 2 siedzisko: rurka [mm]: O 18 x 2 mocowanie ławki: kołki rozporowe 4 x 8mm | kpl. | 10
3 | STOJAK NA ROWERY 8 STANOWISKOWY | kpl | 4
4 | Wiata na rowery - 600X180X220cm, 12 STANOWISK | kpl. | 1
5 | Wiata śmietnikowa 4 stanowisk. poj.=1100L | kpl. | 1
ZEWNĘTRZNE INSTALACJE ELEKTRYCZNE
1 | Bednarka ocynkowana | m | 80.288
2 | Bednarka ocynkowana FeZn 25x4mm | m | 448.084
3 | Folia kalandrowana z PCW uplastycznionego grub.powyżej 0.4-0.6 mm gat.I/II | m2 | 169.827
4 | Folia kalandrowana z PVC uplastycznionego grubości 0.4-0.6 mm, gatunek I/II | m2 | 46.7964
5 | Fundament żelb. F100 do słupów parkowych | szt | 38
6 | Kabel | m | 324.48
7 | Kabel 5x6mm2 - w bębnieYKY 5 x 6RE 0,6/1kV | M | 420.524
8 | Kabel YAKY 3,6/6kV 3x35·mm2 RMC/16 | m | 27.56
9 | Kabel YKY 0.6/1kV 5x4mm2 | M | 88.3168
10 | Latarnia parkowa TYPU LED | kpl | 38
11 | Opaski kablowe instalacyjne typu OKi | szt | 60.937
12 | Pospółka | m3 | 18.2719
13 | Słupek betonowy oznaczeniowy SO 115x20x30·cm | szt | 7.7366
14 | wazelina techniczna | kg | 4.4478
15 | Wazelina techniczna niskotopliwa N (TN) | kg | 7.4656
OGRODZENIE ZEWNĘTRZNE
1 | Acetylen techniczny - rozpuszczony | kg | 0.6
2 | Beton zwykły B-30 (C25/30) W8 | m3 | 12.4848
3 | Bramy stalowe ażurowe | m2 | 3.06
4 | Cement portlandzki zwykły "35" bez dodatków workowany | t | 0.06437
5 | Daszki betonowe dwuspadowe na murki 30x50 GRAFIT | m | 439.7589
6 | Deski iglaste obrzynane klasa I, grubości 28-45·mm | m3 | 0.005
7 | Deski iglaste obrzynane klasa III, grubości 25·mm | m3 | 0.248
8 | Deski iglaste obrzynane klasa III, grubości 38·mm | m3 | 0.186
9 | Elektrody do spawania stali niskowęglowych o Fi·3.25·mm | szt | 25
10 | Emalia chlorokauczukowa chemoodporna szara | dm3 | 2.5192
11 | Emalia epoksydowa chemoodporna | dm3 | 33.3566
12 | Farba silikonowa nawierzchniowa do wymalowań wewnętrznych RÓŻNE KOLORY | dm3 | 14.2441
13 | Masa tynkarska Baumit BetonKontakt | kg | 37.2895
14 | Panel ogrodzeniowy przemysłowy , oczko 50 x 200 mm, średnica drutu pionowego 6,0 mm, średnica drutu poziomego 2x8 mm (podwójny) długość panelu 2510 mm, ocynkowany ogniowo (wysokość panelu 153 mm) | m2 | 186.682
15 | Piasek do zapraw | m3 | 0.1454
16 | Pręt stalowy okrągły gładki zbrojeniowy Fi·8-14·mm St0S | kg | 546
17 | Pręty stalowe okrągłe walcowane na gorąco 3H13 6-10·mm ze stali nierdzewnej | kg | 43.326
18 | Pręty żebrowane zimnowalcowane (dł. 6 i 12 mb), średnica fi 8,0 mm (Zakłady Wyrobów Metalowych S.A.) | kg | 18.256
19 | Rozcieńczalnik do wyrobów epoksydowych | dm3 | 6.6713
20 | Słupki stalowe z rur stalowych | szt | 120.44
21 | Specjalne ścierniwo | kg | 276.606
22 | Szpachlówka do napraw betonu | kg | 23.1612
23 | Tlen techniczny sprężony | m3 | 1.8
24 | Utwardzacz do wyrobów epoksydowych, aminowy | dm3 | 16.0112
25 | Woda przemysłowa | m3 | 0.2214
26 | Zaprawa cem.drobnoziar.do warstwy szczepne | kg | 25.4773
27 | Zaprawa cementowa M12 (m.80) | m3 | 1.733
28 | Żywica epoksydowa "Epidian 6" | kg | 59.109
29 | Żywica epoksydowa iniekcyjna - sztywna Injektionsharz EP opak. 5 kg (Remmers Polska Sp. z o.o.) | kg | 22.4

## Zestawienie sprzętu
Lp. | Nazwa | Jm | Ilość całkowita | Cena | Wartość
ZAGOSPODAROWANIE TERENU UL. KOŚCIUSZKI z pracami w obrębie boisk
1 | Betoniarka wolnospadowa elektryczna | m-g | 0.03 |  | 0
2 | Ciągnik gąsienicowy 55·kW (75KM) (1) | m-g | 0.625 |  | 0
3 | Ciągnik kołowy (1) | m-g | 22.9194 |  | 0
4 | Ciągnik kołowy 29-37 kW 40-50 KM (1) | m-g | 3.9951 |  | 0
5 | Ciągnik kołowy 37 kW (50 KM) (1) | m-g | 0.05812 |  | 0
6 | Ciągnik kołowy 63kW (1) | m-g | 70.8 |  | 0
7 | Deskowanie Peri kpl. | m-g | 8.4972 |  | 0
8 | Giętarka mechaniczna do prętów zbrojeniowych Fi·40·mm | m-g | 4.072 |  | 0
9 | Koparka jednonaczyniowa kołowa 0.15·m3 (1) | m-g | 2.6717 |  | 0
10 | Koparka jednonaczyniowa na podwoziu gąsienicowym 0.60·m3 (1) | m-g | 14.5246 |  | 0
11 | Koparka łańcuchowa do rowów kablowych 37kW/50KM (1) | m-g | 1.9026 |  | 0
12 | Koparko-ład samobieżna 0,5-0,6 | m-g | 0.05 |  | 0
13 | Koparko-ładowarka na podwoziu ciągnika kołowego 0.15·m3 (1) | m-g | 83.6697 |  | 0
14 | Nożyce elektro-mechaniczne do prętów Fi·40·mm | m-g | 4.9872 |  | 0
15 | Piaskarnia do czyszczenia metali | m-g | 1.1616 |  | 0
16 | Piła do cięcia kostki | m-g | 74.41 |  | 0
17 | Piła motorowa łańcuchowa 3,1kW (4.2·KM) | m-g | 7.98 |  | 0
18 | Piła tarczowa z prowadnicą | m-g | 4.64 |  | 0
19 | Pompa spryskiwacza | m-g | 43.8222 |  | 0
20 | Pompa wirnikowa | m-g | 3.9 |  | 0
21 | Prościarka automatyczna do prętów Fi·4-10·mm | m-g | 3.6648 |  | 0
22 | Przesadzarka na ciągniku (1000mm) (2) | m-g | 3.09 |  | 0
23 | Przyczepa dłużycowa do samochodu, do 4.5·t | m-g | 30.8 |  | 0
24 | Przyczepa do przewożenia kabli | m-g | 2.645 |  | 0
25 | Przyczepa skrzyniowa | m-g | 20.2744 |  | 0
26 | Przyczepa skrzyniowa 3-5·t | m-g | 0.13343 |  | 0
27 | Przyczepa skrzyniowa 3.5t | m-g | 83.8616 |  | 0
28 | Równiarka samojezdna 74 kW (100·KM) (1) | m-g | 22.5423 |  | 0
29 | Samochód dostawczy do 0.9·t (1) | m-g | 81.0685 |  | 0
30 | Samochód samowyładowczy do 5·t (1) | m-g | 297.2254 |  | 0
31 | Samochód skrzyniowy | m-g | 2.9265 |  | 0
32 | Samochód skrzyniowy (1) | m-g | 1.23 |  | 0
33 | Samochód skrzyniowy 5-8·t | m-g | 19.153 |  | 0
34 | Samochód skrzyniowy 5-10·t (1) | m-g | 13.1 |  | 0
35 | Samochód skrzyniowy do 5·t (1) | m-g | 5.11 |  | 0
36 | Spawarka | m-g | 3.44 |  | 0
37 | Spawarka elektr.transfor.500A | m-g | 0.64 |  | 0
38 | Spawarka elektryczna transformatorowa 500 A | m-g | 23.3521 |  | 0
39 | Spawarka elektryczna wirująca 300 A | m-g | 53.429 |  | 0
40 | Sprężarka powietrzna przewoźna spalinowa 4-5·m3/min (1) | m-g | 46.923 |  | 0
41 | Spycharka gąsienicowa 55kW (75KM) (1) | m-g | 17.5376 |  | 0
42 | Spycharka gąsienicowa 74·kW (100·KM) (1) | m-g | 24.2649 |  | 0
43 | Szczotka mechaniczna (bez ciągnika) 700-800mm | m-g | 0.05812 |  | 0
44 | Środek transportowy (1) | m-g | 36.4378 |  | 0
45 | Ubijak spalinowy 200·kg | m-g | 19.6697 |  | 0
46 | Walec statyczny samojezdny (1) | m-g | 119.225 |  | 0
47 | Walec statyczny samojezdny 10·t (1) | m-g | 14.5843 |  | 0
48 | Walec wibracyjny samojezdny 7.5·t (1) | m-g | 25.0313 |  | 0
49 | Wibrator pogrążalny spalinowy | m-g | 0.80625 |  | 0
50 | Wibrator powierzchniowy do 225·kg | m-g | 386.9317 |  | 0
51 | Włóka łąkowa (bez ciągnika) | m-g | 1.25 |  | 0
52 | Wyciąg | m-g | 45.3228 |  | 0
53 | Zagęszczarka wibracyjna | m-g | 3.9907 |  | 0
54 | Żuraw okienny | m-g | 0.132 |  | 0
55 | Żuraw okienny przenośny 0.15·t | m-g | 0.11 |  | 0
56 | Żuraw samochodowy (1) | m-g | 6.255 |  | 0
57 | Żuraw samochodowy 4·t (1) | m-g | 12.16 |  | 0
58 | Żuraw wieżowy (1) | m-g | 3.1083 |  | 0
WEJŚCIE GŁÓWNE OD ULICY STASZICA
1 | Ciągnik kołowy (1) | m-g | 0.2048 |  | 0
2 | Giętarka mechaniczna do prętów zbrojeniowych Fi·40·mm | m-g | 1.024 |  | 0
3 | Nożyce elektro-mechaniczne do prętów Fi·40·mm | m-g | 1.2288 |  | 0
4 | Prościarka automatyczna do prętów Fi·4-10·mm | m-g | 0.9216 |  | 0
5 | Przyczepa skrzyniowa | m-g | 0.2048 |  | 0
6 | Samochód samowyładowczy do 5·t (1) | m-g | 1.45 |  | 0
7 | Spawarka elektryczna wirująca 300 A | m-g | 11.938 |  | 0
8 | Sprężarka powietrzna przewoźna spalinowa 4-5·m3/min (1) | m-g | 9.0741 |  | 0
9 | Środek transportowy (1) | m-g | 0.377 |  | 0
10 | Wyciąg | m-g | 3.767 |  | 0
POCHYLNIE DLA NIEPEŁNOSPRAWNYCH
1 | Koparko-ład samobieżna 0,5-0,6 | m-g | 0.05 |  | 0
2 | Piła do cięcia kostki | m-g | 0.6 |  | 0
3 | Przesadzarka na ciągniku (1000mm) (2) | m-g | 3.09 |  | 0
4 | Równiarka samojezdna 74 kW (100·KM) (1) | m-g | 0.4612 |  | 0
5 | Samochód samowyładowczy do 5·t (1) | m-g | 8.64 |  | 0
6 | Spawarka elektryczna wirująca 300 A | m-g | 18.142 |  | 0
7 | Spycharka gąsienicowa 74·kW (100·KM) (1) | m-g | 0.032 |  | 0
8 | Walec statyczny samojezdny (1) | m-g | 3.4976 |  | 0
9 | Walec statyczny samojezdny 10·t (1) | m-g | 0.254 |  | 0
10 | Wibrator powierzchniowy do 225·kg | m-g | 3.12 |  | 0
11 | Wyciąg | m-g | 0.193 |  | 0
INSTALACJE SANITARNE W TERENIE - KANALIZACJA DESZCZOWA
1 | Betoniarka wolnospadowa elektryczna | m-g | 0.03 |  | 0
2 | Ciągnik kołowy (1) | m-g | 19.784 |  | 0
3 | Ciągnik kołowy 29-37 kW 40-50 KM (1) | m-g | 3.76 |  | 0
4 | Koparka jednonaczyniowa kołowa 0.15·m3 (1) | m-g | 2.6717 |  | 0
5 | Koparka jednonaczyniowa na podwoziu gąsienicowym 0.60·m3 (1) | m-g | 0.32797 |  | 0
6 | Koparka łańcuchowa do rowów kablowych 37kW/50KM (1) | m-g | 1.4256 |  | 0
7 | Koparko-ładowarka na podwoziu ciągnika kołowego 0.15·m3 (1) | m-g | 36.2174 |  | 0
8 | Pompa wirnikowa | m-g | 3.9 |  | 0
9 | Przyczepa do przewożenia kabli | m-g | 0.324 |  | 0
10 | Przyczepa skrzyniowa | m-g | 19.46 |  | 0
11 | Przyczepa skrzyniowa 3.5t | m-g | 3.76 |  | 0
12 | Samochód dostawczy do 0.9·t (1) | m-g | 77.7187 |  | 0
13 | Samochód samowyładowczy do 5·t (1) | m-g | 56.5739 |  | 0
14 | Samochód skrzyniowy | m-g | 2.9265 |  | 0
15 | Samochód skrzyniowy (1) | m-g | 1.23 |  | 0
16 | Samochód skrzyniowy 5-8·t | m-g | 19.153 |  | 0
17 | Samochód skrzyniowy 5-10·t (1) | m-g | 13.1 |  | 0
18 | Samochód skrzyniowy do 5·t (1) | m-g | 4.23 |  | 0
19 | Spawarka | m-g | 1.24 |  | 0
20 | Spycharka gąsienicowa 55kW (75KM) (1) | m-g | 3.2876 |  | 0
21 | Środek transportowy (1) | m-g | 1.2268 |  | 0
22 | Ubijak spalinowy 200·kg | m-g | 19.6697 |  | 0
23 | Zagęszczarka wibracyjna | m-g | 3.9907 |  | 0
24 | Żuraw okienny przenośny 0.15·t | m-g | 0.11 |  | 0
25 | Żuraw samochodowy (1) | m-g | 0.401 |  | 0
26 | Żuraw samochodowy 4·t (1) | m-g | 12.16 |  | 0
DOJAZDY, PRZEJAZDY, PLACE UTWARDZONE przy szkole
1 | Ciągnik gąsienicowy 55·kW (75KM) (1) | m-g | 0.625 |  | 0
2 | Ciągnik kołowy 63kW (1) | m-g | 70.8 |  | 0
3 | Koparka jednonaczyniowa na podwoziu gąsienicowym 0.60·m3 (1) | m-g | 14.1966 |  | 0
4 | Piła do cięcia kostki | m-g | 67.6225 |  | 0
5 | Piła motorowa łańcuchowa 3,1kW (4.2·KM) | m-g | 7.98 |  | 0
6 | Przyczepa dłużycowa do samochodu, do 4.5·t | m-g | 30.8 |  | 0
7 | Przyczepa skrzyniowa 3.5t | m-g | 80 |  | 0
8 | Równiarka samojezdna 74 kW (100·KM) (1) | m-g | 20.5961 |  | 0
9 | Samochód dostawczy do 0.9·t (1) | m-g | 3.3498 |  | 0
10 | Samochód samowyładowczy do 5·t (1) | m-g | 228.1327 |  | 0
11 | Sprężarka powietrzna przewoźna spalinowa 4-5·m3/min (1) | m-g | 15.3882 |  | 0
12 | Spycharka gąsienicowa 55kW (75KM) (1) | m-g | 14.25 |  | 0
13 | Spycharka gąsienicowa 74·kW (100·KM) (1) | m-g | 24.2329 |  | 0
14 | Środek transportowy (1) | m-g | 1.0111 |  | 0
15 | Walec statyczny samojezdny (1) | m-g | 115.7274 |  | 0
16 | Walec wibracyjny samojezdny 7.5·t (1) | m-g | 25.0313 |  | 0
17 | Wibrator powierzchniowy do 225·kg | m-g | 351.6367 |  | 0
18 | Włóka łąkowa (bez ciągnika) | m-g | 1.25 |  | 0
19 | Żuraw samochodowy (1) | m-g | 0.133 |  | 0
NAWIERZCHNIE UTWARDZONE - chodnik łączący boiska w stronę kortów
1 | Ciągnik kołowy (1) | m-g | 0.1936 |  | 0
2 | Deskowanie Peri kpl. | m-g | 8.4972 |  | 0
3 | Giętarka mechaniczna do prętów zbrojeniowych Fi·40·mm | m-g | 0.968 |  | 0
4 | Nożyce elektro-mechaniczne do prętów Fi·40·mm | m-g | 1.1616 |  | 0
5 | Piła do cięcia kostki | m-g | 6.1875 |  | 0
6 | Piła tarczowa z prowadnicą | m-g | 4.64 |  | 0
7 | Prościarka automatyczna do prętów Fi·4-10·mm | m-g | 0.8712 |  | 0
8 | Przyczepa skrzyniowa | m-g | 0.1936 |  | 0
9 | Równiarka samojezdna 74 kW (100·KM) (1) | m-g | 1.485 |  | 0
10 | Samochód samowyładowczy do 5·t (1) | m-g | 2.4288 |  | 0
11 | Samochód skrzyniowy do 5·t (1) | m-g | 0.88 |  | 0
12 | Spawarka elektryczna wirująca 300 A | m-g | 23.349 |  | 0
13 | Sprężarka powietrzna przewoźna spalinowa 4-5·m3/min (1) | m-g | 4.176 |  | 0
14 | Środek transportowy (1) | m-g | 0.903 |  | 0
15 | Walec statyczny samojezdny 10·t (1) | m-g | 14.3302 |  | 0
16 | Wibrator pogrążalny spalinowy | m-g | 0.80625 |  | 0
17 | Wibrator powierzchniowy do 225·kg | m-g | 32.175 |  | 0
18 | Wyciąg | m-g | 4.214 |  | 0
19 | Żuraw wieżowy (1) | m-g | 3.1083 |  | 0
WYPOSAŻENIE
ZEWNĘTRZNE INSTALACJE ELEKTRYCZNE
1 | Ciągnik kołowy (1) | m-g | 2.321 |  | 0
2 | Koparka łańcuchowa do rowów kablowych 37kW/50KM (1) | m-g | 0.477 |  | 0
3 | Koparko-ładowarka na podwoziu ciągnika kołowego 0.15·m3 (1) | m-g | 47.4523 |  | 0
4 | Przyczepa do przewożenia kabli | m-g | 2.321 |  | 0
5 | Spawarka elektr.transfor.500A | m-g | 0.64 |  | 0
6 | Spawarka elektryczna transformatorowa 500 A | m-g | 23.3521 |  | 0
7 | Środek transportowy (1) | m-g | 31.317 |  | 0
8 | Żuraw samochodowy (1) | m-g | 2.321 |  | 0
OGRODZENIE ZEWNĘTRZNE
1 | Ciągnik kołowy (1) | m-g | 0.416 |  | 0
2 | Ciągnik kołowy 29-37 kW 40-50 KM (1) | m-g | 0.23507 |  | 0
3 | Ciągnik kołowy 37 kW (50 KM) (1) | m-g | 0.05812 |  | 0
4 | Giętarka mechaniczna do prętów zbrojeniowych Fi·40·mm | m-g | 2.08 |  | 0
5 | Nożyce elektro-mechaniczne do prętów Fi·40·mm | m-g | 2.5968 |  | 0
6 | Piaskarnia do czyszczenia metali | m-g | 1.1616 |  | 0
7 | Pompa spryskiwacza | m-g | 43.8222 |  | 0
8 | Prościarka automatyczna do prętów Fi·4-10·mm | m-g | 1.872 |  | 0
9 | Przyczepa skrzyniowa | m-g | 0.416 |  | 0
10 | Przyczepa skrzyniowa 3-5·t | m-g | 0.13343 |  | 0
11 | Przyczepa skrzyniowa 3.5·t | m-g | 0.10164 |  | 0
12 | Spawarka | m-g | 2.2 |  | 0
13 | Sprężarka powietrzna przewoźna spalinowa 4-5·m3/min (1) | m-g | 18.2847 |  | 0
14 | Szczotka mechaniczna (bez ciągnika) 700-800mm | m-g | 0.05812 |  | 0
15 | Środek transportowy (1) | m-g | 1.6029 |  | 0
16 | Wyciąg | m-g | 37.1488 |  | 0
17 | Żuraw okienny | m-g | 0.132 |  | 0
18 | Żuraw samochodowy (1) | m-g | 3.4 |  | 0