## Arkusz1
Wykonawca:
załącznik nr 5 do siwz
FORMULARZ CENOWY
Lp. | Nazwa | Opis | Jednostka | Ilość | Cena jedn. netto | Wartość netto
NAGŁOŚNIENIE
1 | STATYWY
A | Statyw mikrofonowy | O parametrach nie gorszych niż: Łamany statyw mikrofonowy z trójnożną aluminiową podstawą i regulacją wysokości. Aluminiowa podstawa z antypoślizgowymi końcówkami gwarantująca maksymalną stabilność. Regulowane, teleskopowe ramię umożliwiające pełną kontrolę ustawienia mikrofonu. Konstrukcja zapobiegająca tarciu między elementami. Dane techniczne: wysokość maksymalna 160 cm wysokość minimalna 95 cm Kolor czarny. | [szt.] | 24
B | Statyw mikrofonowy | O parametrach nie gorszych niż: Profesjonalny, niski łamany statyw mikrofonowy z trójnożną aluminiową podstawą i regulacją wysokości. Aluminiowa podstawa z antypoślizgowymi końcówkami gwarantująca maksymalną stabilność. Regulowane, teleskopowe ramię umożliwiające pełną kontrolę ustawienia mikrofonu. Konstrukcja zapobiegająca tarciu między elementami. Wymiary podstawy: Podstawa trójnóg, rozstaw: 50-70 cm Wysokość minimalna: 54 cm Wysokość maksymalna: 100 cm Kolor: Czarny Długość ramienia:54-84 cm | [szt.] | 6
2 | OKABLOWANIE
A | Kabel mikrofonowy | Wysokiej jakości symetryczny kabel mikrofonowy z żyłami z miedzi beztlenowej OFC. 2x0,22 mm2 | [mb] | 2000
B | Kabel Ethernet typu Cat 5E | Profesjonalny przewód CAT 5 przeznaczony do zastosowań mobilnych w złączach Ethernet. Posiada podwójny ekran wykonany z mylarowej foli aluminiowej, wzmocniony miedzianym oplotem. Izolacja zewnętrzna wykonana jest z ognioodpornego PVC. Temperaturowy zakres pracy: -20°C/+70°C. Kolor: czarny. | [mb] | 300
C | Kabel Hybrydowy | Profesjonalny symetryczny kabel phono-feed. 2 x 0,35 mm2 + zasilanie 3 x 1,5 mm2. Kolor: czarny | [mb] | 200
D | Stagebox | O parametrach nie gorszych niż: Wersja 8 kanałowa z 15 metrowym kablem wieloparowym. | [szt.] | 2
E | Stagebox typu sockets | O parametrach nie gorszych niż: Stagebox z 8 kanałami wejściowymi i 4 kanały wyjściowe z zapięciem typu sockets wraz z kablem o długości 15mb zakończony z jednej strony złączem typu sockets a z drugiej strony XLR męskie oraz żeńskie. | [szt.] | 2
F | Kabel prądowy 3x1,5 | Budowa: 3x1,5 Żyły giętkie wielodrutowe, skręcone z wielu drutów miedzianych klasy 5. Izolacja żył wykonana z gumy EPR Napięcie znamionowe 450/750V. Żyły kolorowe Żyła żółto-zielona: Kolor izolacji: czarny; Zakres temperatur pracy: dla instalacji stałych od -25°C do +75°C Przybliżona średnica zewnętrzna [mm]: 10,0. | [mb] | 1000
G | kabel prądowy 3x2,5 | Budowa: 3x2,5 Żyły giętkie wielodrutowe, skręcone z wielu drutów miedzianych klasy 5 Izolacja żył wykonana z gumy EPR Napięcie znamionowe 450/750V. Żyły kolorowe Żyła żółto-zielona: Kolor izolacji: czarny. Zakres temperatur pracy: dla instalacji stałych od -25°C do +75°C Przybliżona średnica zewnętrzna [mm]: 10,0 | [mb] | 200
H | Kabel Prądowy Siłowy 5x2,5 | Znakomita elastyczność w szerokim zakresie temperatur, wysokie pochłanianie energii mechanicznej, Przystosowany do pracy w trudnych i niekorzystnych warunkach estradowych i przemysłowych, Wytrzymała i elastyczna gumowa powłoka zewnętrzna odporna na czynniki zewnętrzne, Wysokiej jakości materiały gwarantują trwałość, niezawodność i bezpieczeństwo, Przeznaczony do instalacji trójfazowych 5-przewodowych: 450/750V. Ilość żył: 5, Przekrój żył roboczych: 5x2,5mm2, Izolacja: EPDM - brązowy, niebieski, czarny, szary, żółto-zielony, Powłoka: EM2 – czarny, Napięcie pracy: 450/750V, Przybliżona średnica zewnętrzna: 17,0mm, Zakres temperatur: -25°C ~ +55°C, Minimalny promień gięcia: 120mm. | [mb] | 100
3 | WTYCZKI I GNIAZDA
A | XLR MĘSKIE | Trwała i lekka konstrukcja wykonana z metalu i tworzywa sztucznego. Ergonomiczny korpus złącza wykonany z aluminiowego odlewu. Samozaciskająca się dławica kablowa, niklowane styki złącza czarne wykończenie i metalowa zagłuszna z czarną odgiętką Złącze 3-pin - 3 połączenia lutowane: 1 / 2 / 3. Typ złącza: XLR - montowane na kabel, Ilość pinów: 3, Montaż przewodu: połączenie lutowane: 1 / 2 / 3, Dopuszczalna średnica przewodu: 4,5mm ~ 7,5mm | [szt.] | 150
B | XLR ŻEŃSKIE | Trwała i lekka konstrukcja wykonana z metalu i tworzywa sztucznego. Ergonomiczny korpus złącza wykonany z aluminiowego odlewu. Samozaciskająca się dławica kablowa, niklowane styki złącza czarne wykończenie i metalowa zagłuszna z czarną odgiętką Złącze 3-pin – 3 połączenia lutowane: 1 / 2 / 3. Typ złącza: XLR - montowane na kabel, Ilość pinów: 3, Montaż przewodu: połączenie lutowane: 1 / 2 / 3, Dopuszczalna średnica przewodu: 4,5mm ~ 7,5mm | [szt.] | 150
C | Wtyczka typu jack-jack mono | Wtyczka Jack – Jack 6,3 mm mono, odlew aluminiowy. | [szt.] | 40
D | Wtyczka rj45 | Ergonomiczny korpus złącza wykonany z aluminiowego odlewu, Samozaciskająca się dławica kablowa, niklowane styki złącza czarne wykończenie i metalowa zagłuszna z czarną odgiętką. | [szt.] | 30
E | Wtyczka 230v16a | Wtyczka o parametrach z gumu koloru czarnego certyfikat CE, szczelność IP44, zakres pracy: max kabel 3*2,5. | [szt.] | 100
F | Wtyczka siłowa przenośna | Prąd: 63A; Liczba styków: 3P+Z+N, Napięcie: 400V, Ochrona: IP67 | [szt.] | 4
G | Wtyczka siłowa przenośna | Prąd:32A, Liczba styków: 3P+Z+N, Napięcie: 400V, Ochrona: IP67 | [szt.] | 10
H | Gniazdo siłowe przenośne | Prąd: 63A, Liczba styków: 3P+Z+N, Napięcie: 400V, Ochrona: IP67 | [szt.] | 10
I | Gniazdo siłowe przenośne | Prąd: 16A, Liczba styków: 3P+Z+N, Napięcie: 400V, Ochrona: IP67 | [szt.] | 10
J | Wtyczka siłowa przenośna | Prąd:16A, Liczba styków: 3P+Z+N, Napięcie: 400V, Ochrona: IP67 | [szt.] | 10
K | Rozgałęźnik - listwa gumowa | Prąd: 16A, Liczba styków: 2P+Z, Napięcie: 230V, Ilość gniazd: 4, Stopień szczelności: IP44, uziemienie polskiego typu, certyfikat CE, max. przewód 3x2,5 mm2 | [szt.] | 100
L | Splitter Audio | O parametrach nie gorszych niż: splitter mikrofonowy oferujący 8 wejść i 16 wyjść o wyjątkowo niskich szumach. Spliter z dodatkowym zasilaniem phantom i przełącznik LIFT/GND, niwelujący niepożądane efekty związane z pętlami uziemienia. Każdy z 8 kanałów to 2 wyjścia XLR – jedno wysyła sygnał przed transformatorem, a drugi po nim. Spliter musi posiadać okablowanie aby połączyć dwie konsolety między sobą. | [szt.] | 6
4 | GŁOŚNIKI SYSTEMOWE
A | Głośniki wysokotonowe | O parametrach nie gorszych niż: System powinien być aktywnym systemem wyrównanym liniowo i zawierać dwie fabryczne oryginalne z atestami ramy do podwieszania, powinien posiadać procesor DSP umożliwiający niezależne sterowanie i zarządzanie poszczególnymi kolumnami wchodzącymi w skład systemu i będący fabrycznym elementem znajdującym się w obudowie każdej pojedynczej kolumny systemu . Typ: dwudrożny aktywny moduł systemu liniowego Pasmo użyteczne minimum: 75 - 20,000 Hz Pasmo przenoszenia minimum: 85 - 18,100 Hz Max SPL: 133,5 dB HF: neodymowy 1 x 1,4”/3” LF: neodymowy 2 x 8”/2” Moc RMS: nie mniej niż 900 W Wejście sygnału: 1 x XLR, symetryczne Wyjście sygnału: 1 x XLR, symetryczne Kontroler sieciowy: RDNet, wejście i wyjście RJ45 Złącze zasilania: PowerCon TRUE1 | [szt.] | 8
B | Głośniki niskotonowe | O parametrach nie gorszych niż: Rodzaj głośnika: aktywny subwoofer z bass reflex Pasmo przenoszenia minimum: 35 Hz – częstotliwości cięcia Pasmo przenoszenia minimum: 32 Hz Max SPL ≥ 139 dB Głośnik niskotonowy: 1 x 18", cewka 4" Moc RMS ≥ 1600 W Wejścia: 1 x XLR (zbalansowany) Wyjścia: 1 x XLR (zbalansowany), 1 x RJ45 LINK Karty rozszerzeń: 1 x RJ45 IN , 1 x RJ45 LINK (zawarta w komplecie), możliwość zainstalowania karty Dante Gniazda zasilania: 1 x POWERCON TRUE1 IN, 1 x POWERCON TRUE1 OUT |  | 4 szt.
C | Monitor sceniczny * * Parametry tego urządzenia będą podlegać dodatkowej ocenie w ramach kryterium oceny ofert | O parametrach nie gorszych niż: Dwudrożny monitor podłogowy do zastosowań profesjonalnych •Moc wzmacniacza: minimum 2500 W w klasie D •Procesor DSP •Neodymowy przetwornik niskotonowy 12”, włókno węglowe •Neodymowy przetwornik wysokotonowy 1,4”, tytan •Niski profil •Wykończenie półmatową czarną farbą strukturalną •Stalowy czarny grill malowany proszkowo •Pojedynczy uchwyt zamontowany pod spodem obudowy zapewniający dobre wyważenie i łatwy transport •Zasilanie i złącza wejść Neutrik powerCON Specyfikacja techniczna: •Pasmo: 60 Hz – 18kHz +/- 3 dB, 50 Hz – 20 kHz +/- 10 dB •Dyspersja: 60 st. w poziomie x 40 st. w pionie •Max SPL: 132 dB •Moc: 2500 W •Zwrotnica aktywna | [szt.] | 6
5 | MIKROFONY I DIBOXY
A | Dibox stereo | O parametrach nie gorszych niż: Wysokiej jakości konstrukcja z zasilaniem Phantom +48V dla poszerzenia zakresu dynamiki •Tryby Sum i Split dla elastyczności przesyłu sygnału •Pełna izolacja transformatora zapewniająca separację elektryczną pomiędzy PA a sprzętem scenicznym •Zbalansowane wejścia liniowe na gniazdach Neutrik Combo XLR i złącza TRS 1/4 " o wysokiej impedancji •Wejścia RCA Phono do podłączenia konsumenckich urządzeń audio •Niezależne zasilanie Phantom dla każdego kanału zapewniające maksymalną niezawodność •Włącznik tłumika wejściowego 20 dB oraz włącznik uziemienia | [szt.] | 8
B | Dibox mono | O parametrach nie gorszych niż: •Wysokiej jakości konstrukcja z zasilaniem Phantom +48V dla poszerzenia zakresu dynamiki • Pełna izolacja transformatora zapewniająca separację elektryczną pomiędzy PA a sprzętem scenicznym • Zbalansowane wejścia liniowe na gniazdach Neutrik Combo XLR i złącza TRS 1/4 " o wysokiej impedancji • Włącznik tłumika wejściowego 30 dB oraz włącznik uziemienia • Tłoczona obudowa z aluminium w ochronnej silikonowej okładce. | [szt.] | 8
C | Mikrofony perkusyjne | profesjonalne riderowe mikrofony do nagłośnienia bębna basowego | [szt.] | 2
|  | profesjonalne riderowe mikrofony do tomów | [szt.] | 6
|  | profesjonalne riderowe mikrofony do zastosowania typu "overhead" | [szt.] | 3
D | Mikrofony instrumentalne
- | Mikrofon dynamiczny | O parametrach nie gorszych niż: Charakterystyka kierunkowa: kardioidalna Pasmo przenoszenia: 40 Hz - 15 kHz Czułość nie gorsza niż : -56 dBV/Pa (1,9 mV) Impedancja: 150 Ohm Złącze: XLR | [szt.] | 7
- | Mikrofon pojemnościowy | O parametrach nie gorszych niż: Charakterystyka: kardioidalna pasmo przenoszenia nie gorsze niż: 40 Hz – 20 kHz filtr dolnozaporowy: 80Hz, o nachyleniu 12 dB/okt. czułość nie gorsza niż : -49 dB (3.5 mV) impedancja: 50 ohm maksymalny poziom wejściowy: 149 dB SPL, 1 kHz przy 1 % zniekształceń harmonicznych zakres dynamiki: 122 dB, 1 kHz przy maksymalnym SPL stosunek sygnał/szum: 67 dB, 1 kHz przy 1 Pa wymagane zasilanie phantom: 11-52 V DC, 3.5 mA przełącznik: Flat, roll- off | [szt.] | 5
- | mikrofon pojemnościowy wielko membranowy | O parametrach nie gorszych niż: charakterystyka: kardioidalna, super kardioidalna, dookólna, ósemkowa, pasmo przenoszenia nie gorsze niż: 20 do 20000 Hz, czułość nie gorsza niż: 20 mV/Pa, impedancja: 200 Ohms, filtr dolnozaporowy: 100 Hz, 12dB/octave Hz, wyjście: XLR, | [szt.] | 2
- | mikrofon pojemnościowy | O parametrach nie gorszych niż: charakterystyka kardioidalna Pasmo przenoszenia: 20 Hz - 20 kHz Czułość (1 kHz): -45,0 dBV/Pa / 5,6 mV/Pa Równoważny szum własny: 16 dB(A) Ciśnienie akustyczne: Pad off: 136 dB Pad on: 146 dB | [szt.] | 2
- | mikrofon do bębna basowego | O parametrach nie gorszych niż: typ przetwornika : pojemnościowy charakterystyka półkardioida Pasmo przenoszenia: 20 Hz - 20 kHz Czułość (1kHz): -48,5 dBV/Pa / 3,8 mV/Pa Równoważny szum własny: 29,5 dB(A) Ciśnienie akustyczne: 155 dB | [szt.] | 2
- | mikrofon instrumentalny dynamiczny | O parametrach nie gorszych niż: charakterystyka superkardioidalna pasmo przenoszenia 40 - 18000Hz złącze XLR czułośc 2,2mv/Pa impedencja 1000 Ohm | [szt.] | 2
E | Mikrofony wokalne | O parametrach nie gorszych niż: charakterystyka kardioidalna pasmo przenoszenia 50 Hz-15 Hz czułość 1kHz -54,5 dBV/Pa (1,85 mV), obudowa wykonana z metalu impedancja 150 Ohm. | [szt.] | 4
F | Systemy bezprzewodowe
1 | Bezprzewodowy zestaw z miniaturowym mikrofonem nagłownym (TYP 1) | Zestaw mikrofonów bezprzewodowych o parametrach nie gorszych niż: − dwukanałowy, dwuantenowy odbiornik UHFo parametrach minimalnych (1 szt.): o obudowa rack 1U, o funkcja skanowania częstotliwości, o dwa wyświetlacze LCD (po jednym na kanał) do pokazywania częstotliwości pracy kanału, nazwy kanału, stanu baterii, jakości sygnału HF, poziomu sygnału audio wraz ze wskaźnikiem przesterowania sygnału, wskaźnikiem aktywacji funkcji „MUTE”, wskaźnikiem aktywacji blokady nadajnika, o funkcja „Automix” o możliwość przydzielania bieżącemu użytkownikowi przywileju włączania/wyłączania i wyciszania (mute) nadajnika, o wybór wartości progu dla funkcji „Squelch” w zakresie nie gorszym niż -80 a -110 dBm, o transmisja sygnału „pilot tone”, o pasmo przenoszenia 45 Hz – 15 kHz, o pasmo częstotliwości nośnych w zakresie 518 - 548 MHz dostępnych w 8 grupach, o możliwość pracy nie mniej niż 18 kanałów jednocześnie, o dwa wejścia antenowe A/B, o możliwość pracy z dodatkowymi antenami aktywnymi lub pasywnymi, o dwie odłączane anteny, o 2 wyjściasymetryczne XLR, o 2 wyjścia symetryczne JACK 6,35 mm, o Zasięg ≥ 120 m przy optymalnych warunkach, o regulacja poziomu wyjściowego w zakresie od -12dB do +6 dB w krokach 3 dB); − nadajników osobisty typu „bodypack” (2 szt.) o parametrach nie gorszych niż: o pasmo przenoszenia nie gorsze niż 45 Hz – 15 kHz o pasmo częstotliwości nośnych w zakresie 518 - 548 MHz o zakres dynamiki 106 dB, o synchronizacja z odbiornikiem na podczerwień, o styki do ładowania akumulatorów w sieciowej ładowarce nadajników systemu, o programowalny przycisk wyciszania, o trzystopniowy przełącznik gain 0dB/+12 dB/+24 dB o klapka zamykana magnetycznie, o LED’owy wskaźnik przesterowania sygnału, o na stałe zamontowana antena, o panel LCD z wyświetlaniem nazwy użytkowanika, stanu baterii, częstotliwości pracy, jakości transmisji, o funkcja „RF off” umożliwiająca wstrojenie dwóch nadajników w jeden kanał odbiornika; o wejście mikrofonowe mini XLR (4 pin) o przełączalna moc nadajnika (10mW/50mW) o zasilanie dwiema bateriami AA o wbudowana antena o zasięg ≥ 120 m o czas pracy na bateriach AA: ok. 10 godzin. (w zależności od jakości baterii) o bardzo wytrzymała, lekka kompozytowa obudowa, o mocowanie do paska demontowalnym uchwytem Belt Clip zarówno w pozycji pionowej, jak i poziomej, o Waga nie większa niż 85 g (bez baterii). − miniaturowy, lekki mikrofon nagłowny (2 szt.) o parametrach nie gorszych niż: o mikrofon o charakterystyce omnidirectional o kapsuła mikrofonowa nie wieksza niż 3 mm o uchwyt mikrofonu wyposażony w gęsią szyjkę z regulacją zagięcia i długości umożliwiającą precyzyjne ustawienie kapsuły mikrofonu o stalowy, wytrzymały stelaż z uchwytami usznymi i możliwością montażu mikrofonu z lewej lub prawej strony o pasmo przenoszenia nie gorsze niż 50Hz-18KHz ±3dB o impedancja wyjściowa 200 Ohm o czułość nie gorsza niż -46dBV±3dBV/Pa (0dB=1V/Pa) o maksymalne ciśnienie akustyczne nie mniej niż SPL 125 dB (Typical, 1%THD) o długość kabla nie mniej niż 150 cm o złącze mini XLR (4 pin) z zabezpieczeniem gwintowym o kolor cielisty. | [zestaw] | 4
2 | Bezprzewodowy zestaw z miniaturowym mikrofonem nagłownym oraz mikrofonem typu „handheld” (TYP 2) | Zestaw mikrofonów bezprzewodowych o parametrach nie gorszych niż: − dwukanałowy, dwuantenowy odbiornik UHF o parametrach minimalnych (1 szt.): o obudowa rack 1U, o funkcja skanowania częstotliwości, o dwa wyświetlacze LCD (po jednym na kanał) do pokazywania częstotliwości pracy kanału, nazwy kanału, stanu baterii, jakości sygnału HF, poziomu sygnału audio wraz ze wskaźnikiem przesterowania sygnału, wskaźnikiem aktywacji funkcji „MUTE”, wskaźnikiem aktywacji blokady nadajnika, o funkcja „Automix” o możliwość przydzielania bieżącemu użytkownikowi przywileju włączania/wyłączania i wyciszania (mute) nadajnika, o wybór wartości progu dla funkcji „Squelch” w zakresie nie gorszym niż -80 a -110 dBm, o transmisja sygnału „pilot tone”, o pasmo przenoszenia 45 Hz – 15 kHz, o pasmo częstotliwości nośnych w zakresie 518 - 548 MHz dostępnych w 8 grupach, o możliwość pracy nie mniej niż 18 kanałów jednocześnie, o dwa wejścia antenowe A/B, o możliwość pracy z dodatkowymi antenami aktywnymi lub pasywnymi, o dwie odłączane anteny, o 2 wyjściasymetryczne XLR, o 2 wyjścia symetryczne JACK 6,35 mm, o Zasięg ≥ 120 m przy optymalnych warunkach, o regulacja poziomu wyjściowego w zakresie od -12dB do +6 dB w krokach 3 dB); − nadajnik systemu mikrofonów bezprzewodowych typu „handheld”(2 szt.) o parametrach nie gorszych niż: o pasmo częstotliwości pracy 518 MHz – 548 MHz o zakres dynamiki 106 dB, o synchronizacja z odbiornikiem na podczerwień, o pasmo przenoszenia 45 Hz – 15 kHz, o styki do ładowania akumulatorów w sieciowej ładowarce nadajników systemu, o programowalny przycisk wyciszania (MUTE) o funkcja „RF off” umożliwiająca wstrojenie dwóch nadajników w jeden kanał odbiornika; o dwustopniowy przełącznik czułości nadajnika (gain) 0 dB/12 dB, o panel LCD z wyświetlaniem nazwy użytkowanika, stanu baterii, wskaźnik aktywacji wyciszenia (MUTE), wskaźnik blokady nadajnika, częstotliwości pracy, jakości transmisji, o wyposażony w wysokiej jakości pojemnościową kapsułę superkardioidalna, o zasilanie dwiema bateriami AA, o wbudowana antena, o zasięg ≥ 120 m o przełączalna moc nadajnika (10mW/50mW), o czas pracy na bateriach AA nie krótszy niż 10 h w optymalnych warunkach, o waga nie większa niż 180 g. − nadajników osobisty typu „bodypack” (2 szt.) o parametrach nie gorszych niż: o pasmo przenoszenia nie gorsze niż 45 Hz – 15 kHz o pasmo częstotliwości nośnych w zakresie 518 - 548 MHz o zakres dynamiki 106 dB, o synchronizacja z odbiornikiem na podczerwień, o styki do ładowania akumulatorów w sieciowej ładowarce nadajników systemu, o programowalny przycisk wyciszania, o trzystopniowy przełącznik gain 0dB/+12 dB/+24 dB o klapka zamykana magnetycznie, o LED’owy wskaźnik przesterowania sygnału, o na stałe zamontowana antena, o panel LCD z wyświetlaniem nazwy użytkowanika, stanu baterii, częstotliwości pracy, jakości transmisji, o funkcja „RF off” umożliwiająca wstrojenie dwóch nadajników w jeden kanał odbiornika; o wejście mikrofonowe mini XLR (4 pin) o przełączalna moc nadajnika (10mW/50mW) o zasilanie dwiema bateriami AA o wbudowana antena o zasięg ≥ 120 m o czas pracy na bateriach AA: 10 godzin. (w zależności od jakości baterii) o bardzo wytrzymała, lekka kompozytowa obudowa, o mocowanie do paska demontowalnym uchwytem Belt Clip zarówno w pozycji pionowej, jak i poziomej, o Waga nie większa niż 85 g (bez baterii). − miniaturowy, lekki mikrofon nagłowny (2 szt.) o parametrach nie gorszych niż: o mikrofon o charakterystyce omnidirectional o kapsuła mikrofonowa nie większa niż 3 mm o uchwyt mikrofonu wyposażony w gęsią szyjkę z regulacją zagięcia i długości umożliwiającą precyzyjne ustawienie kapsuły mikrofonu o stalowy, wytrzymały stelaż z uchwytami usznymi i możliwością montażu mikrofonu z lewej lub prawej strony o pasmo przenoszenia nie gorsze niż 50Hz-18KHz ±3dB o impedancja wyjściowa 200 Ohm o czułość nie gorsza niż -46dBV±3dBV/Pa (0dB=1V/Pa) o maksymalne ciśnienie akustyczne nie mniej niż SPL 125 dB (Typical, 1%THD) o długość kabla nie mniej niż 150 cm o złącze mini XLR (4 pin) z zabezpieczeniem gwintowym o kolor cielisty | [zestaw] | 2
3 | Zestaw urządzeń do dystrybucji sygnału antenowego kompatybilny z zestawami mikrofonów bezprzewodowych TYP 1 i TYP 2 | Zestaw do dystrybucji sygnału antenowego złożony z dwóch anten i splitera o parametrach minimalnych: − spliter antenowy (1 szt.) o parametrach minimalnych: o 6 drożna jednostka o wysokości 1U o zakres częstotliwości roboczej 470 MHz – 832 MHz, o minimum dwa identyczne tory antenowe, o 10 x złącza wyjściowe BNC, o 2 x złacza BNC zoptymalizowane do pracy jako wyjścia antenowe lub linkujące do podania sygnału do kolejnego splitera, o 4 x złącza wejściowe BNC, o wzmocnienie anten aktywnych 8 V DC, 200 mA, o mechanizm odcinający zasilanie anten po przekroczeniu bezpiecznej wartości prądu (200 mA) na wyjściu, o jednostka do montażu w szafie/skrzyni rack 19”, o waga nie większa niż 2 900 g. − szerokopasmowa antena dookólna (2 szt.) o parametrach minimalnych: o zakres roboczy częstotliwości UHF nie węższy niż 320 MHz, o antena o charakterystyce kierunkowej dookólnej, o Współczynnik Fali Stojącej < 2 (dla 50Ჲ), o złącze BNC, o adapter do montażu na statywie 3/8 cala. | [zestaw] | 1
4 | System mikrofonów bezprzewodowych spełniający wymagania riderów technicznych (TYP 3) | − 1 szt. podwójnych odbiorników systemu mikrofonów bezprzewodowych o parametrach nie gorszych niż: o wymagany zakres częstotliwości pracyUHF nie mniejszy niż470 – 789 MHz, o możliwość łączenia nie mniej niż 12 kanałów/odbiorników bez konieczności stosowania rozdzielaczy antenowych, o typ modulacji radiowej – sygnał cyfrowy, o odłączane anteny z możliwością montażu na przednim panelu odbiornika, o zakres dynamiki ≥ 116dB (A), o pasmo przenoszenia 20 Hz – 20 kHz, o zakres regulacji wzmocnienia audio 0 – 42 dB o złącza wyjściowe XLR i Jack ¼”, o wbudowana karta DANTE, o wyświetlacz OLED, o sumaryczne opóźnienie sygnału w całym torze od nadajnika do wyjścia odbiornika nie większe niż 2,1 ms, o przełączalne, 16 bitowe szyfrowanie sygnału, o możliwość zarządzania systemem przy pomocy komputera PC, Mac, o obudowa metalowa rack 19” − 2 szt. mikrofonów bezprzewodowych typu „handheld” (doręczny) o parametrach nie gorszych niż: o zakres częstotliwości pracy UHF nie mniejszy niż 470 – 789 MHz o typ modulacji radiowej – sygnał cyfrowy o zakres dynamiki ≥ 116dB (A) o pasmo przenoszenia 20 Hz – 20 kHz o pasmo przenoszenia przetwornika nie gorsze niż 40Hz – 20 kHz o kierunkowość przetwornika – kardioida o przełączalne, 16 bitowe szyfrowanie sygnału, o moc promieniowania przełączalna 10mW i 50 mW o zasięg nadajnika nie gorszy niż300 m w optymalnych warunkach o Waga nadajnika nie większa niż 155 g (bez kapsuły i baterii) | [zestaw] | 1
5 | System monitorowy, bezprzewodowy, douszny, spełniajacy wymagania riderów technicznych | − 4 szt. odbiorników typu „body pack” (osobisty) o parametrach nie gorszych niż: o skanowanie RF o szybka i łatwa synchronizacja z nadajnikiem za pomocą podczerwieni (funkcja Scan and Sync) o układ automatycznej kontroli wzmocnienia sygnału o tłumienie sygnału lustrzanego ≥ 90 dB o tłumienie kanału sąsiedniego ≥ 70 dB o tłumienie intermodulacyjne ≥ 70 dB o próg tłumienia zakłóceń 22 dB SINAD o wyświetlacz odbiornika wskazujący stan naładowania baterii, poziom sygnału RF o 4 punktowy korektor parametryczny (EQ) o żywotnośc baterii AA nie mniej niż 6 godzin o aktywna regulacja wzmocnienia RF: 31 dB o obudowa aluminiowa zapewniająca dużą wytrzymałość i niezawodność w pracy o kontrolery głośności oraz balansu sygnałów o waga ≤ 155 g − 4 szt. nadajników bezprzewodowego systemu monitorowego, dousznego o parametrach nie gorszych niż: o skanowanie RF o szybka i łatwa synchronizacja z odbiornikiem za pomocą podczerwieni (funkcja Scan and Sync) o funkcja RF Mute o Tłumienie sygnału „błędnego” nir gorsze niż 80 dB o Zakres strojenia 36 MHz o wskaźniki poziomu sygnału audio o możliwość pracy do 20 kompatyblinych kanałów w jednym paśmie częstotliwości o antena ½ fali o zasięg działania nie mniej niż 100 m o wyświetlacz LCD o trwała obudowa − 4 szt. słuchawek dousznych o parametrach nie gorszych niż: o impedancja 16Ω o pasmo przenoszenia 25Hz - 17kHz o przetwornik pojedynczy dynamiczny o czułość nie gorsza niż 105 dB SPL/mW | [szt.] | 4
6 | KONSOLETY AUDIO
A | Konsoleta audio | − Powierzchnia sterujaca o parametrach nie gorszych niż: o 24 tłumiki o w pełni przypisywalny layout – 144 kanały o interfejs Harmony UI integruje ekrany i pokrętła kontrolne o dwa 12” ekrany dotykowe o ekran czuły na dotyk – opcje pinch, swipe, drag ‘n drop o dedykowany widok Multimode EQ o konfigurowalne widgety, m.in. dla scen, mierników, efektów o 3 warstwy x 6 przypisywalnych enkonderów zintegrowanych z ekranem o 19 przypisywalnych SoftKeys o dedykowane szyny Wedge i IEM Kompleksowy monitoring w wielu miejscach o dobra widoczność ekranów w świetle dziennym o nagrywanie i odtwarzanie w stereo przez USB o 6 wejść XLR mikrofonowych/liniowych, 6 wyjść liniowych XLR,1 cyfrowe wejście stereo AES3, 1 cyfrowe wyjście stereo AES3 o połączenie GigaACE do MixRacka o połącznie DX z rozszerzeniem I/O o port I/O – 128 kanałów (każdy w 96 kHz) o 2 x porty sieciowe o wordclock BNC I/O o wyjście wideo o karta dante | [szt.] | 1
B | Centrala Miksująca | − Centrala miksująca o parametrach nie gorszych niż: o 48 wejść mikrofonowo/liniowych, 24 wyjścia liniowe o rdzeń XCVI 160×64 FPGA o częstotliwość próbkowania 96kHz o zmienna rozdzielczość bitowa dla uzyskania jak najlepszej precyzji brzmienia i zniwelowania szumów z wykorzystaniem 96 bitowego akumulatora o ultra niska stała latencja < 0.7ms o 128 kanałów wejściowych z pełnym processingiem o 64 szyn wyjściowych z pełnym processingiem o 64 konfigurowalne szyny (można ich używać do grup, efektów, auxów, grup matrix i wyjść) o praca w systemach LR, LCR i surround (do 5.1) o PFL w wielu miejscach o 16 RackExtra FX z dedykowanymi powrotami stereo o 24 grupy DCA o wbudowany generator sygnałów i RTA o nowo zaprojektowane, przejrzyście brzmiące przedwzmacniacze o unikalny aktywny obwód PAD, pozwalający na pracę z dowolnymi źródłami o połączenie GigaACE do powierzchni sterującej o 2 x połączenie DX z rozszerzeniem I/O o port I/O – 128 kanałów (każdy w 96 kHz) o dedykowany port ME-1 w 48 kHz o 2 x porty sieciowe o wordclock BNC I/O o panel frontowy z ultra cichym wiatrakiem o Odwracalne rączki w racku o Karta dante | [kpl.] | 1
C | Konsoleta monitorowa | − Cyfrowa konsoleta foniczna o parametrach nie gorszych niż: o Cyfrowa konsoleta foniczna o ilości kanałów wejściowych nie mniejszej niż 40 – w tym nie mniej niż 32 wejścia wyposażone w wysokiej klasy przedwzmacniacze mikrofonowe o parametrach przetwarzania nie gorszych niż 24 Bit/192 kHz, 114 dB dynamiki o Maksymalna latencja toru wejście/wyjście nie większa niż 0,8 ms o Maksymalna latencja toru: stage box wejście > konsoleta > stage box wyjście, nie większa niż 1,1 ms. o Możliwość konfiguracji z systemem odsłuchu osobistego działającego w oparciu o kompatybilne miksery odsłuchowe dedykowane do indywidualnego użycia przez muzyków. o Nie mniej niż 25 szyn miksujących: nie mniej niż 16 x AUX, nie mniej niż 6 x MATRIX, nie mniej niż 3 x MASTER. o Nie mniej niż 8 grup DCA. o Nie mniej niż 6 grup MUTE. o Nie mniej niż 25 zmotoryzowanych tłumików. o Każdy kanał musi być wyposażony we wskaźnik działania barmki szumów oraz kompresora. o Każdy kanał musi być wyposażony w kolorowy wyświetlacz umożliwiający zmianę koloru oraz wprowadzenie nazwy kanału definowane przez użytkownika. o Funkcja solo. o Funkcja mute. o Dostepne procesory dla każdego kanału: kompresor, bramka szumów, EQ. o 31 punktowy Equalizer graficzny z funkcją „SPIL ON FADERS” (sterowanie EQ przy pomocy tłumików). o 100 pasmowy analizator RTA dla każdego kanału. o Nie mniej niż 8 stereofonicznych silników efektowych. o Wyświetlacz o przekątnej nie mniejszej niż 7” o rozdzielczości nie gorszej niż 800 x 480 pixeli. o Możliwość zainstalowania kart rozszerzających dających możliwość przesyłu sygnałów w formatach MADI i DANTE. o Możliwość transmisji 32 kanałów IN/OUT przez interfejs USB 2.0 o Fizyczne złącza na tylnym panelu konsolety: 32 x XLR (złącza dla kanałów wejściowych), 16 x XLR (złącza dla wyjścowych szyn miksujących), 2 x XLR (złącza dla szyn Monitor/Control Room OUT), 2 x TRS (złącza dla szyn Monitor/Control Room OUT), 1 x złącze USB 2.0 (komunikacja z komputerem), 1 x RJ45 (złącze Ethernet do komunikacji sieciowej), 2 x MIDI (złącza MIDI in/out), 1 x XLR (złącze dla formatu AES/EBU out), 6 x TRS i 2 x RCA (złącza dla sygnałów liniowych AUX IN), 6 x TRS i 2 x RCA (zlącza dla sygnałów liniowych AUX OUT). o Przyjazna dla użytkownika ergonomia pracy: dwie nachylone względem siebie płaszczyzny, z rozmieszczonymi na nich tłumikami, przyciskami, potencjometrami, wyświetlaczem LCD. o Konsoletę nalezy wyposażyć w karte DANTE. | [kpl.] | 1
OŚWIETLENIE SCENICZNE
1 | Ruchoma głowa typu SPOT oparta na ledowym źródle światła* * parametry tego urządzenia będą podlegać dodatkowej ocenie zgodnie z kryterium oceny ofert | − Ruchoma głowica typu spot o parametrach minimalnych: o źródło LED o barwie białej i stałej temperaturze barwowej 6500 - 6800K o moc źródła ≥ 470W o jasność źródła ≥ 12500 lumenów o żywotność LED ≥ 20000 h o zoom sterowany w zakresie 3:1 o system zmiany kolorów CMY za pomocą filtrów o mechaniczna tarcza min. 6 kolorów o 12 gobo, min 6 rotacyjnych o efekt animacji o przesłona irys o efekt frost o obrotowa soczewka pryzmatyczna | [szt.] | 8
2 | Głowa ruchoma typu Wash * * parametry tego urządzenia będą podlegać dodatkowej ocenie zgodnie z kryterium oceny ofert | − Ruchoma głowica typu wash LED o parametrach minimalnych: o 37 x LED RGBW o moc pojedynczego modułu ≥ 15W o regulowana temperatura barwowa w zakresie 2700 – 8000 K o regulowany zoom w zakresie 8:1 o sterowanie sekcjami LED (min. 3 ) bądź pojedynczymi diodami | [szt.] | 10
3 | Reflektor typu fresnel | − Reflektor typu fresnel LED ze skrzydełkami o parametrach minimalnych: o temperatura barwowa źródła światła 3000 – 3200 K o elektronicznie i manualnie sterowany zoom w zakresie min. 3:1 o współczynnik oddawania barw CRI powyżej 95 o natężenie światła z odległości 30000 lux z 2 m o waga ≤ 10 kg o w zestawie klapy kadrujące | [szt.] | 4
4 | Stroboskop | − Urządzenie typ stroboskop o parametrach minimalnych: o regulowany efekt stroboskopu 0 - 650ms o 4 różne tryby działania o obsługa protokołu DMX o efekt “oślepienia” z automatycznym czasem zejścia | [szt.] | 2
5 | Belka oświetleniowa żarowa | − Belka oświetleniowa żarowa o parametrach minimalnych: o Nie mniej niż10 x źródło o temperaturze barwowej nie większej niż 315 K o moc każdego źródła LED ≥ 17 W o możliwość sterowania pojedynczym źródłem z poziomu konsolet | [szt.] | 8
6 | Oświetlenie żarowe efektowe | Urządzenie typu blinder o parametrach nie gorszych niż: - źródło światła2x DWE 650w - kontrola dimmera za pomocą protokołu DMX | [szt.] | 4
7 | Procesor/Konwerter ethernet typu | Procesor/Konwerter ethernet typu “node” pracujący w protokołach Art’net i Dmx. Posiadający 8 fizycznych wyjść dmx 5pin. | [szt.] | 1
8 | Przewód rj45 | Przewód rj45 minimum kategorii CAT-5 nawinięty na bęben - 50 metrów | [szt.] | 2
9 | Splitter sygnału DMX | Urządzenie o parametrach nie gorszych niż: - minimum 8 wyjść DMX XLR 5 Pin - minimum 2 wejścia DMX XLR 5 Pin - możliwość instalacji w szafie typu rack - obsługa protokołu RDM - minimum 2 tryby pracy dla wejść dmx: 1x8 lub 2x4 -tryby pracy wejść dmx przełączane za pomocą dedykowanego przycisku - zasilanie złączem powercon - możliwość szeregowego zasilania urządzeń | [szt.] | 2
10 | Maszyna do dymu | Urządzenie o parametrach nie gorszych niż: - moc urządzenia nie mniejsza niż 2000W dla napięcia 230V, 50 Hz - waga nie większa niż 18 kg - czas nagrzewania maksymalnie 30 sekund - zużycie płynu nie większe niż 8ml/min - wbudowane złącza XLR 3 i 5 Pin - skrzynia transportowa z nagwintowanym otworem na śrubę M12 z możliwością podwieszenia na kratownicy - minimum 2 manualne dedykowane potencjometry do płynnego ustawienia poziomu dymienia oraz poziomu pracy wentylatora - złącze zasilania ze stopniem zabezpieczenia minimum IP65 - automatyczne wyłączanie maszyny w przypadku braku płynu do dymu Wraz z zapasem dedykowanego płynu 10 litrów. | [szt.] | 2
11 | Profesjonalne uchwyty do mocowania urządzeń oświetleniowych na kratownicach | profesjonalne uchwyty do mocowania urządzeń oświetleniowych na kratownicach wraz z atestem. | [szt.] | 100
12 | Profesjonalne uchwyty do mocowania urządzeń oświetleniowych w pionie i poziomie na kratownicach | profesjonalne uchwyty do mocowania urządzeń oświetleniowych w pionie i poziomie na kratownicach, bez własnego gwintu. | [szt.] | 20
13 | Linka zabezpieczająca typu “safety hook” | Linka zabezpieczająca typu “safety hook” z atestem | [szt.] | 40
14 | Kabel DMX | Wysokiej jakości symetryczny kabel DMX z żyłami z miedzi beztlenowej OFC. 2x0,22 mm2 | [mb] | 500
15 | Wtyk XLR męski | Trwała i lekka konstrukcja wykonana z metalu i tworzywa sztucznego. Ergonomiczny korpus złącza wykonany z aluminiowego odlewu. Samozaciskająca się dławica kablowa, niklowane styki złącza czarne wykończenie i metalowa zagłuszna z czarną odgiętką Złącze 3-pin - 3 połączenia lutowane: 1 / 2 / 3. Typ złącza: XLR - montowane na kabel, Ilość pinów: 3, Montaż przewodu: połączenie lutowane: 1 / 2 / 3, Dopuszczalna średnica przewodu: 4,5mm ~ 7,5mm | [szt.] | 50
16 | Wtyk XLR żeński | Trwała i lekka konstrukcja wykonana z metalu i tworzywa sztucznego.Ergonomiczny korpus złącza wykonany z aluminiowego odlewu. Samozaciskająca się dławica kablowa, niklowane styki złącza czarne wykończenie i metalowa zagłuszna z czarną odgiętką Złącze 3-pin – 3 połączenia lutowane: 1 / 2 / 3. Typ złącza: XLR - montowane na kabel, Ilość pinów: 3, Montaż przewodu: połączenie lutowane: 1 / 2 / 3, Dopuszczalna średnica przewodu: 4,5mm ~ 7,5mm | [szt.] | 50
17 | Przewód siłowy 5x2,5mm | Znakomita elastyczność w szerokim zakresie temperatur, wysokie pochłanianie energii mechanicznej, Przystosowany do pracy w trudnych i niekorzystnych warunkach estradowych i przemysłowych, Wytrzymała i elastyczna gumowa powłoka zewnętrzna odporna na czynniki zewnętrzne, Wysokiej jakości materiały gwarantują trwałość, niezawodność i bezpieczeństwo, Przeznaczony instalacji trójfazowych 5-przewodowych: 450/750V. Ilość żył: 5, Przekrój żył roboczych: 5x2,5mm2, Izolacja: EPDM - brązowy, niebieski, czarny, szary, żółto-zielony, Powłoka: EM2 – czarny, Napięcie pracy: 450/750V, Średnica zewnętrzna: 17,0mm, Zakres temperatur: -25°C ~ +55°C, Minimalny promień gięcia: 120mm | [mb] | 100
18 | Rozdzielnia typu “split box” | Mała rozdzielnia typu “split box” z wtykiem 16A rozdzielającym prąd na 3 osobne fazy, bez zabezpieczeń. | [szt.] | 5
19 | Urządzenie typu Par RGBW | Urządzenie typu Par RGBW posiadające parametry nie gorsze niż: - obsługa protokołu DMX - źródło światła LED RGBW o płynnej regulacji natężenia oraz mieszania kolorów | [szt.] | 12
20 | Wentylator podłogowy | Wentylator podłogowy z płynną lub stopniową regulacją obrotów, kolor: czarny. | [szt.] | 2
21 | Konsoleta oświetleniowa * * parametry tego urządzania będą podlegać dodatkowej ocenie zgodnie z kryterium oceny ofert | − Konsoleta oświetleniowa DMX o parametrach minimalnych: o Co najmniej 2 niezależne wyjścia sygnału DMX512-A (wbudowane). Obsługa protokołu RDM (Remote Device Managment) na wszystkich złączach DMX512-A. o Oferowana konsoleta ma zapewniać co najmniej 2048 parametrów sterujących HTP/LTP, które są liczone w maksymalnie 24 bitach. o Operator konsolety może decydować czy wartość wyjściowa każdego parametru jest wysyłana w 8, 16, 24 bitach z użyciem odpowiednio 1, 2, 3 kanałów DMX." o Co najmniej jedno wbudowane gniazdo sygnału wejściowego DMX512-A. Możliwość konfiguracji jako wyjście DMX 512-A o Co najmniej 3 wbudowane złącza USB typu A. Standard co najmniej USB 2.0 o Wyposażony w co najmniej jeden panoramiczny monitory wielodotykowy minimum 15 cali z regulacją kąta nachylenia ekranów. o Możliwość tworzenia własnych widoków (określania jakie informacje i w jakiej proporcji zostaną wyświetlone na ekranie) oraz możliwość ich zapamiętywania i przełączania. o Możliwość regulacji podświetlania klawiszy o Główny zmieniacz z przyciskami Go + (przejście do kolejnej sceny ), Go – (przejście do poprzedniej sceny), Pauza oraz dwoma zmotoryzowanymi suwakami o długości co najmniej 100mm. o Co najmniej 10 kontrolerów (każdy kontroler wyposażony w co najmniej zmotoryzowany suwak i przycisk) umożliwiających odtwarzanie kolejek pamięci oraz pracę na wielu stronach jednocześnie o Minimum 28 kontrolerów (każdy kontroler wyposażony w co najmniej przycisk i encoder z przyciskiem) do odtwarzania pamięci, kolejek pamięci, efektów, chaserów. o Minimum 18 kontrolerów (każdy kontroler wyposażony w co najmniej przycisk) do odtwarzania pamięci, kolejek pamięci, efektów, chaserów oraz pracę na wielu stronach jednocześnie. o Dedykowany suwak sumy generalnej z przyciskiem pełnego wyciemnienia lub pokrętło sumy generalnej z przyciskiem pełnego wyciemnienia. o Wbudowane klasyczne pionowe koło do edycji jasności kanałów i urządzeń. o 5 podwójnych kół wyboru parametrów dla kanałów, urządzeń inteligentnych. Jedno podwójne koło wyboru musi mieć możliwość obsługi dwóch różnych parametrów na raz. o Programowanie scen świetlnych w systemie tracking (śledzenie) i klasycznie. o Możliwość cofnięcia minimum 100 ostatnio wykonanych operacji. o Graficzny wybór parametrów np. gobo i kolorów. o Wybór koloru dla urządzeń automatycznych poprzez przybornik kolorów uwzględniający mieszanie RGB, CMY i dodatkowe kolory jak np. Amber, White i tarcze kolorów. o Programowanie pozycji dla ruchomych głów w systemie PAN/TILT oraz XYZ. o Wbudowana możliwość konfiguracji podglądu sceny z odwzorowaniem położenia sterowanych urządzeń automatycznych, funkcją wskazywania na scenie miejsca w które mają świecić urządzenia bez potrzeby pozycjonowania za pomocą kół parametrów. Wbudowana trójwymiarowa wizualizacja wszystkich podstawowych funkcji reflektorów i ruchomych głów jak np. , jasność, zoom, kolor, gobo, ruch, pryzmat. o Wbudowane tworzenie i programowanie widoków matrycowych z urządzeń oświetleniowych wraz z podglądem efektu programowania w czasie rzeczywistym (jasność, kolor, gobo, miniaturka pliku video) oraz dodania do matryc innych funkcji jak np. grupy, presety, makra. o Wbudowany generator efektów z co najmniej 20 krokami dla każdego efektu z możliwością ich tworzenia dla każdego parametru urządzenia, kanału oraz ich edycji. Zapis efektu jako presetorazscenaświetlna. o Możliwość tworzenia efektów na podstawie presetów ze śledzeniem zmian w presetach. o Możliwość tworzenia własnych krzywych w edytorze efektów. o Możliwość wpisania indywidualnego czasu wejścia i opóźnienia dla każdego kanału, parametru w dowolnej scenie świetlnej. o Możliwość wpisania indywidualnego czasu wejścia i opóźnienia dla efektu w każdej scenie świetlnej. o Wbudowana baza bibliotek dla urządzeń oświetleniowych, możliwość jej aktualizacji oraz tworzenia samodzielnie plików opisowych w konsolecie. Obsługa standardu GDTF (General Device File Format) dla bibliotek urządzeń oświetleniowych. o Możliwość synchronizacji z kodami czasowymi w standardach SMPTE (LTC), oraz MIDI (obydwa wejścia wbudowane). o Praca w trybie Multi-User (wielu niezależnych użytkowników) który pozwala na jednoczesna pracę nad tym samym spektaklem z wykorzystaniem kilku konsolet w czasie rzeczywistym. o Możliwość zmapowania wchodzącego kanału DMX do dowolnego przycisku, suwaka kontrolera. o Możliwość zmapowania wchodzącego kanału DMX do kanału w edytorze. o Możliwość rozbudowy o zdalne sterowanie bezprzewodowe za pomocą komputera, tabletu, telefonu posiadającego przeglądarkę internetową, bez konieczności instalowania dedykowanej aplikacji. Możliwość jednoczesnego podłączenia minimum 2 niezależnych paneli zdalnego sterowania. o Off-line edytor konsolety dla komputerów posiadający te same możliwości programowe co oferowana konsoleta wraz z opcją przenoszenia spektakli pomiędzy konsoletą i off-line edytorem. Praca jako backup i niezależne stanowisko operatora w połączeniu z oferowaną konsoletą i procesorem przez sieć. o Możliwość dołączenia dodatkowej, bliźniaczej konsolety przez sieć Ethernet i jej pracy jako backup. o Wbudowany odtwarzacz plików video z dźwiękiem. o Możliwość podłączenia zewnętrznych czujników położenia i wykorzystania ich do śledzenia światłem aktora oraz elementów scenografii. o Wbudowane złącze z minimum 7 obwodami GPI (General Purpose Interface). o Funkcja makro: wpisy linii komend oraz wciśnięcia klawiszy z odpowiadającymi im czasami, mogą być nagrywane, zapisane w ciągach, oraz wywoływane. Makra mogą być przerywane zapytaniami do użytkownika, by umożliwiać wykonanie makra z informacją wpisaną przez operatora w trakcie jego wykonywania. Makra mogą być wykonywane poprzez linię komend, lub jeśli są przypisane do suwaka, przycisku kontrolera, przez zwykłe przyciśnięcie przycisku. o Jako rozszerzenie funkcjonalności Makro konsoleta musi posiadać zaimplementowaną strukturę dodatków dla skryptów tekstowych LUA. Skrypty LUA muszą zapewniać rozszerzenie funkcjonalności makr o zachowania warunkowe. o Uwagi: W zestawie w skrzyni transportowej z komputerem, i monitorem! | [kpl.] | 1
22 | Rozdzielnia główna 63A / 5x 16A 5pin | O parametrach nie gorszych niż: Rozdzielnia główna 63A / 5x 16A 5pin. Wysokiej jakości rozdzielnica typu domek, wykonana w całości z gumy , wejście wtyk 63A na przewodzie 2m, wyjście 4 gniazda 32A 5pin i 6 gniazd 16A 1f. Zabezpieczenia: wyłącznik różnicowy – 1szt, wyłącznik nadmiarowo – prądowy 3f 32A – 4szt, wyłącznik nadmiarowoprądowy 1f 16A – 3szt. | [szt.] | 1
SCENA
1 | Wciągarka łańcuchowa 1T | O parametrach nie gorszych niż: Wciągarki łańcuchowe 1T długość 6m kolor czarny worek na łańcuch roboczy. Atest wciągarki 12 miesięcy; udźwig nie mniej niż 500 kg. Wykonawca jest zobowiązany zapewnić atest dla wciągarki przez cały okres trwania gwarancji. Z tego tytułu Zamawiający nie będzie ponosił żadnych dodatkowych kosztów ( koszt przedłużenia atestu, nowego atestu po stronie Wykonawcy) | [szt.] | 2
2 | Wysłona okien | O parametrach nie gorszych niż: Zasłona okna wykonana z materiału typu plusz kotarowy o gramaturze min. 500 g/m² z podszewką z materiału 100 % poliester nieprzepuszczający światła w 100 %. Pierwsza warstwa marszczona do 100% . Druga warstwa gładka . Kotara dzielona , rozsuwana na boki. Wymiary - szerokość 4,60 cm z zakładem pośrodku 20 cm , wysokość 5,40 cm. Do kotar należy dostarczyć karnisz w postaci szyny aluminiowej z wózkami łożyskowanymi . Długość szyny - 465 cm . Mechanizm karnisza musi umożliwiać zakład na środku o szerokości 20 cm . Szyna karnisza montowana na stałe do ściany nad oknem. Materiał w klasie trudno zapalności. | [kpl.] | 3
3 | Wysłona drzwi | O parametrach nie gorszych niż: Zasłona okna wykonana z materiału typu plusz kotarowy o gramaturze min. 500 g/m² z podszewką z materiału 100 % poliester nieprzepuszczający światła w 100 %. Pierwsza warstwa marszczona do 100% . Druga warstwa gładka . Kotara dzielona , rozsuwana na boki. Wymiary - szerokość 1,80 cm z zakładem pośrodku 10 cm , wysokość 5,40 cm . Do kotar należy dostarczyć karnisz w postaci szyny aluminiowej z wózkami łożyskowanymi . Długość szyny - 190 cm . Mechanizm karnisza musi umożliwiać zakład na środku o szerokości 10 cm . Szyna karnisza montowana na stałe do ściany nad drzwiami. Materiał w klasie trudno zapalności. | [kpl.] | 2
POZOSTAŁE
A | Monitor multimedialny Dotykowy | O parametrach nie gorszych niż: Przekątna40" Panel IPS LED, powłoka szklana AG Rozdzielczość fizyczna3840 x 2160 (8.3 megapixel 4K UHD) Format obrazu16:9 Jasność350 cd/m² typowa Jasność310 cd/m² z panelem dotykowym. Kontrast statyczny1200:1 typowy Przepuszczalność światła 88% Kąty widzenia poziomo/pionowo: 178°/178°, prawo/lewo: 89°/89°, góra/dół: 89°/89° Czas reakcji 8ms Kolory1.07B (10bit) Synchronizacja pozioma30 - 80KHz Synchronizacja pionowa55 - 75Hz Powierzchnia robocza szer. x wys. 1428.48 x 803.52 mm, 56.2 x 31.6" Plamka 0.372 mm, Obudowa czarna, matowa Analogowe wejścia sygnałuVGA x1 Kompozyt RCA x1 Cyfrowe wejścia sygnałuHDMI x3 (v.2.0 x1, v.1.4a x2) DisplayPort x1 Wejścia audioMini jack x1 SterowanieRS232 x1 RJ45 (LAN) x1 (Internet for Android only) Cyfrowe wyjścia sygnału HDMI x1Wyjścia audioS/PDIF (Optical) x1, Mini jack x1 Wbudowane głośniki 2 x 12WHDCPtakPort USBx3 (v.2.0 x2, v.3.0 x1 media playback / peripherals / storage) | [szt.] | 2
B | Projektor, uchwyt, ekran, obiektyw | O parametrach nie gorszych niż: Projektor multimedialny: Typ lampy LaserAnsi Lumen6000 Ansi LumenAnsi Lumen (eco) 4200 Ansi LumenRozdzielczość 1920 x 1200 WUXGAFormat 16:10 Kontrast 2500000 : 1 Szumy urządzenia 34 dB Szumy urządzenia eco28 dB Żywotność lampy 20000 h Stosunek projekcji 1.44-2.32 : 1 Lens Shift w poziomie -30 % lens shift pionowy -67 % Korekcja trapezu w poziomie 30 ° Korekcja trapezu w pionie 45 ° Wejścia 1 x USB typu B, 1 x 3,5 mm Mini Jack, 0 x BNC, 1 x Ilość wejść VGA, 1 x dvid, 1 x HDMI, 1 x Ilość portów Ethernet, 1 x RS232 Wyjścia1 x Ilość wyjść 3,5 mm Mini Jack, 1 x Ilość wyjść VGA Parametry projektora: Frame Interpolation, HDbaseT, Lens Shift, Opcjonalne obiektywy wymienne, projekcja 360°, Wbudowany głośnik Obiektyw: 1.8-2.4:1 Middle - Throw Zoom Uchwyt sufitowy do tego modelu projektora Ekran projekcyjny ramowy Format powierzchni robocze j4:3 Wymiar całkowity500x379, Obszar roboczy484x272 Kolor ramy czarny Ekran projekcyjny zamontowany na stałe do ściany. | [kpl.] | 1
DOKUMENTACJA TECHNICZNA |  |  | [kpl.] | 1
POMOC W KONFIGURACJI, SZKOLENIE |  |  | [kpl.] | 1
DOSTAWA, MONTAŻ, INSTALACJA |  |  | [kpl.] | 1
RAZEM [netto]:
………………………………………….
miejscowość , data
…………………………………………………………………………………
Podpis / podpisy*):
(osoba lub osoby upoważnione do złożenia podpisu w imieniu Wykonawcy