## ELEMENTY DREWNIANE
| LEGENDA | 100% NOWE | 50% NOWE | STARE
| ELEMENT | szer. [cm] | wys. [cm] | dł. [cm] | ilosć [szt.] | obj. [m³] | pow. [m²] | Długość słupów podana z dodatkiem 70 cm na fundament pow. elementów do impregnacji
A | SEKTOR A
A1 | Pokłady - moduły 150 x 150 | 8 | 4 | 2850 | 69 | 6.293 | 472.4016 | każdy moduł to 19 listew 4 x 8 x 150
|  | 5 | 20 | 292 | 4 | 0.117 | 5.92 | Próg / stopień w pokładach
A2 | Obudowany kontenera WC oraz wiata zapleczowa | [6 empty] | kontener WC dostarcza Zamawiający
A2.1 | konstrukcja | 8 | 12 | 362 | 10 | 0.348 | 14.672 | słupy - złożone z 3 belek 4 x 8
[5 empty] | 10 |  |  | fundament
|  | 8 | 16 | 608 | 1 | 0.078 | 2.944 | rygle - złożone z 4 belek 4 x 8
|  | 8 | 16 | 1192 | 1 | 0.153 | 5.7472 | rygle - złożone z 4 belek 4 x 8
|  | 8 | 16 | 300 | 2 | 0.077 | 2.9312 | rygle - złożone z 4 belek 4 x 8
|  | 8 | 16 | 292 | 3 | 0.112 | 4.2816 | rygle - złożone z 4 belek 4 x 8
|  | 8 | 12 | 592 | 1 | 0.057 | 2.3872 | rygiel na krawędzi spływu dachu - złożone z 3 belek 4 x 8
|  | 4 | 8 | 393 | 14 | 0.176 | 13.2944 | stężenie
|  | 4 | 8 | 77 | 4 | 0.01 | 0.7648 | zastrzały
|  | 4 | 8 | 292 | 10 | 0.093 | 7.072 | płatwie dachu
A2.2 | elewacja | 4 | 8 | 318 | 107 | 1.089 | 82.3472 | szczeble na elewacji
|  | 4 | 8 | 52 | 14 | 0.023 | 1.8368 | szczeble na elewacji
|  | 2 |  |  |  |  | 87.26 | okładzina elewacji - sklejka wodoodporna 2 cm (do impregnacji przyjąć x2)
A2.3 | dach | 300 |  | 322 | 2 |  | 9.66 | dach
A3 | Półki w wiacie zapleczowej
|  | 60 | 2 | 397 | 4 |  |  | sklejka wodoodporna 2 cm (do impregnacji przyjąć x2)
|  | 60 | 2 | 289 | 4
|  | 4 | 4 | 228 | 22 |  |  | słupki
A4 | Pergola rekreacyjna (w sektorze A cz. niezadaszona)
A4.1 | konstrukcja | 8 | 12 | 396 | 8 | 0.304 | 12.8256 | słupy - złożone z 3 belek 4 x 8 (słupy dłuższe ze wzgl. na obniżenie terenu)
|  | 8 | 12 | 362 | 2 | 0.07 | 2.9344 | słupy - złożone z 3 belek 4 x 8
[5 empty] | 10 |  |  | fundament
|  | 8 | 16 | 1200 | 1 | 0.154 | 5.7856 | rygle - złożone z 4 belek 4 x 8
|  | 8 | 16 | 608 | 2 | 0.156 | 5.888 | rygle - złożone z 4 belek 4 x 8
|  | 8 | 16 | 592 | 2 | 0.152 | 5.7344 | rygle - złożone z 4 belek 4 x 8
|  | 8 | 16 | 292 | 2 | 0.075 | 2.8544 | rygle - złożone z 4 belek 4 x 8
|  | 4 | 8 | 77 | 25 | 0.062 | 4.78 | zastrzały
A5 | Bar zewnętrzny
|  | 2 |  |  |  |  | 2.8 | podkonstrukcja - sklejka wodoodporna 2 cm (do impregnacji przyjąć x2)
|  | 4 |  |  |  |  | 4.75 | blaty - sklejka wodoodporna 4 cm (do impregnacji przyjąć x2) obłożona Al. / stalą nierdz.
|  | 4 | 8 | 116 | 33 | 0.122 | 9.3984 | szczeble na elewacji
B | SEKTOR B
B1 | Pokłady - moduły 150 x 150 | 8 | 4 | 2850 | 24 | 2.189 | 164.3136 | każdy moduł to 19 listew 4 x 8 x 150
| próg | 5 | 20 | 292 | 4 | 0.117 | 5.92 | Próg / stopień w pokładach
B2 | Pergola (w sektorze B cz. zadaszona)
B2.1 | konstrukcja | 8 | 12 | 396 | 6 | 0.228 | 9.6192 | słupy - złożone z 3 belek 4 x 8 (słupy dłuższe ze wzgl. na obniżenie terenu)
|  | 8 | 12 | 362 | 3 | 0.104 | 4.4016 | słupy - złożone z 3 belek 4 x 8
[5 empty] | 10 |  |  | fundament
|  | 8 | 16 | 592 | 3 | 0.227 | 8.6016 | rygle - złożone z 4 belek 4 x 8
|  | 8 | 16 | 608 | 1 | 0.078 | 2.944 | rygle - złożone z 4 belek 4 x 8
|  | 8 | 16 | 292 | 2 | 0.075 | 2.8544 | rygle - złożone z 4 belek 4 x 8
|  | 8 | 8 | 592 | 1 | 0.038 | 1.9072 | rygiel na krawędzi spływu dachu - złożone z 2 belek 4 x 8
|  | 4 | 8 | 393 | 6 | 0.075 | 5.6976 | stężenia
|  | 4 | 8 | 292 | 3 | 0.028 | 2.1216 | stężenia
|  | 4 | 8 | 292 | 15 | 0.14 | 10.608 | płatwie dachu
B2.2 | dach | 292 |  | 622 | 1 |  | 18.1624 | dach
|  | 292 |  | 322 | 1 |  | 9.4024 | dach
B2.3 | szczebelki | 4 | 8 | 308 | 60 | 0.591 | 44.736 | szczebelki sufitu
|  | 4 | 8 | 335 | 21 | 0.225 | 17.0184 | szczebelki ścian
|  | 4 | 8 | 141 | 19 | 0.086 | 6.5512 | szczebelki ścian
|  | 4 | 8 | 292 | 1 | 0.009 | 0.7072 | szczebelki ścian
B3 | Ławki
|  | 4 | 8 | 100 | 120 | 0.384 | 29.568 | moduły przyścienne "L" 45 + 55 cm
|  | 4 | 8 | 298 | 12 | 0.114 | 8.6592 | listwy stężające
C | SEKTOR C
C1 | Pokłady - moduły 150 x 150 | 8 | 4 | 2850 | 25 | 2.28 | 171.16 | każdy moduł to 19 listew 4 x 8 x 150
C2 | Huśtawka
C2.1 | konstrukcja | 15 | 15 | 355 | 4 | 0.32 | 8.7 | słupy
[5 empty] | 4 |  |  | fundamenty
|  | 15 | 15 | 315 | 2 | 0.142 | 3.87 | rygle / oczepy
|  | 20 | 20 | 600 | 3 | 0.72 | 14.64 | belki główne
|  | 10 | 10 | 387 | 4 | 0.155 | 6.272 | stężenia słupów
|  | 10 | 10 | 305 | 4 | 0.122 | 4.96 | stężenia rygli
C2.2 | siedziska |  |  |  | 5 |  |  | mocowania koszy
[5 empty] | 5 |  |  | kosze / siedziska
C3 | Składane zadaszenie
C3.1 | konstrukcja | 8 | 16 | 380 | 2 | 0.097 | 3.6992 | słupy - złożone z 4 belek 4 x 8
[5 empty] | 2 |  |  | fundamenty
|  | 8 | 30 | 600 | 1 | 0.144 | 4.608 | belki główne
|  | 8 | 30 | 308 | 2 | 0.148 | 4.7776 | belki główne
|  | 8 | 16 | 608 | 2 | 0.156 | 5.888 | wzdłużnice - złożone z 4 belek 4 x 8
|  |  |  | 608 | 2 |  |  | prowadnice stalowe
C3.2 | zadaszenia | 4 | 4 | 288 | 16 |  | 7.424 | belki poprzeczne
[5 empty] | 32 |  |  | wózki belek poprzecznych
[7 empty] | 16.96 | tkanina zadaszenia (bez zakładek, itp..)
C3.3 | rynna | 4 | 4 | 608 | 2 |  |  | usztywnienie
[7 empty] | 1.22 | pół-tunel z tkaniany
C4 | Ławki
|  | 4 | 8 | 100 | 30 | 0.096 | 7.392 | moduły przyścienne "L" 45 + 55 cm
|  | 4 | 8 | 145 | 60 | 0.278 | 21.264 | moduły "L" 45 + 55 +45 cm
|  | 4 | 8 | 598 | 6 | 0.115 | 8.6496 | listwy stężające
|  | 4 | 8 | 298 | 3 | 0.029 | 2.1648 | listwy stężające
DE | SEKTOR D+E
DE1 | Pokłady - moduły 150 x 150 | 8 | 4 | 2850 | 16 | 1.459 | 109.5424 | w sektorze D (każdy moduł to 19 listew 4 x 8 x 150)
DE1.1 | pokłady | 8 | 4 | 2850 | 28 | 2.554 | 191.6992 | w sektorze E (każdy moduł to 19 listew 4 x 8 x 150)
|  | 5 | 20 | 308 | 3 | 0.092 | 4.68 | w sektorze D Próg / stopień w pokładach
|  | 5 | 20 | 296 | 2 | 0.059 | 3 | w sektorze D Próg / stopień w pokładach
|  | 5 | 20 | 150 | 3 | 0.045 | 2.31 | w sektorze D Próg / stopień w pokładach
|  | 5 | 20 | 304 | 2 | 0.061 | 3.08 | w sektorze E Próg / stopień w pokładach
DE1.2 | balustrady | 4 | 8 | 136 | 1 | 0.004 |  | w sektorze D balustrady - pochwyty
|  | 4 | 8 | 298 | 1 | 0.01 | 0.7216 | w sektorze D balustrady - pochwyty
|  | 4 | 8 | 458 | 2 | 0.029 | 2.2112 | w sektorze E balustrady - pochwyty
|  | 4 | 8 | 136 | 1 | 0.004 | 0.3328 | w sektorze E balustrady - pochwyty
|  | 4 | 8 | 200 | 27 | 0.173 | 13.1328 | w sektorze E balustrady - słupki
|  | 4 | 8 | 140 | 63 | 0.282 | 21.5712 | w sektorze E balustrady - słupki
DE1.3 | schody na skarpę | 10 | 20 | 488 | 6 | 0.586 | 17.808 | podwaliny schodów
|  | 4 | 15 | 35 | 24 | 0.05 | 3.48 | policzki - elementy trójkątne (prost. /2)
|  | 4 | 8 | 150 | 96 | 0.461 | 35.1744 | dekowanie stopni
|  | 4 | 8 | 38 | 24 | 0.029 | 2.3424 | stężenie stopni
DE2 | Pomost (część w sektorze D+E)
DE2.1 | konstrukcja | 8 | 16 | 414 | 4 | 0.212 | 8.0512 | słupy - złożone z 4 belek 4 x 8 (słupy dłuższe ze wzgl. na obniżenie terenu)
|  | 8 | 16 | 380 | 9 | 0.438 | 16.6464 | słupy - złożone z 4 belek 4 x 8
[5 empty] | 13 |  |  | fundamenty
|  | 8 | 30 | 900 | 4 | 0.864 | 27.552 | belki główne
|  | 8 | 30 | 592 | 2 | 0.284 | 9.0944 | belki główne
|  | 8 | 30 | 292 | 2 | 0.14 | 4.5344 | belki główne
|  | 4 | 8 | 876 | 15 | 0.42 | 31.632 | belki pod pomostem - belki "2T" z 3 belek 4x8
|  | 4 | 8 | 395 | 8 | 0.101 | 7.6352 | stężenia
|  | 4 | 8 | 300 | 1 | 0.01 | 0.7264 | stężenia
DE2.2 | pokład górny | 4 | 8 | 898 | 31 | 0.891 | 67.0096 | deskowanie pokładu
| balustrady | 4 | 8 | 141 | 70 | 0.316 | 24.136 | balustrady
|  | 4 | 8 | 190 | 24 | 0.146 | 11.0976 | balustrady - profile nachodzące na szklarnię
|  | 4 | 8 | 442 | 21 | 0.297 | 22.4112 | balustrady - profile nachodzące na szklarnię
|  | 8 | 4 | 892 | 2 | 0.057 | 4.2944 | pochwyt
|  | 8 | 4 | 320 | 2 | 0.02 | 1.5488 | pochwyt
DE2.3 | dach - sektor D | 4 | 8 | 292 | 38 | 0.355 | 26.8736 | szczebelki sufitu
|  | 4 | 8 | 292 | 10 | 0.093 | 7.072 | płatwie formujące spadek
|  | 292 |  | 900 | 1 |  | 26.28 | poszycie dachu
|  |  |  | 292 |  |  |  | rynna PVC
|  |  |  | 310 |  |  |  | rura spustowa PVC
DE2.4 | dach - sektor E | 4 | 8 | 292 | 38 | 0.355 | 26.8736 | szczebelki sufitu
|  | 4 | 8 | 292 | 38 | 0.355 | 26.8736 | szczebelki dachu
|  | 4 | 8 | 292 | 10 | 0.093 | 7.072 | płatwie formujące spadek
|  | 292 |  | 590 | 1 |  | 17.228 | poszycie dachu
DE2.5 | Szczebelki | 4 | 8 | 335 | 21 | 0.225 | 17.0184 | szczebelki na ścianie - sektor E
DE2.5 | Siatka zabezpieczająca | 4 | 4 | 50 | 24 | 0.019 | 1.9968 | wsporniki siatki
|  | 50 |  | 3235.7 |  |  | 16.1785 | siatka nylonowa, ciemnoszara
DE3 | Ławka
|  | 4 | 8 | 100 | 30 | 0.096 | 7.392 | moduły przyścienne "L" 45 + 55 cm
|  | 4 | 8 | 298 | 3 | 0.029 | 2.1648 | listwy stężające
DE4 | Zadaszenia składane
DE4.1 | konstrukcja | 8 | 16 | 608 | 4 | 0.311 | 11.776 | wzdłużnice - złożone z 4 belek 4 x 8
|  |  |  | 608 | 4 |  |  | prowadnice stalowe
DE4.2 | zadaszenia | 4 | 4 | 288 | 32 |  | 14.848 | belki poprzeczne
[5 empty] | 64 |  |  | wózki belek poprzecznych
[7 empty] | 33.92 | tkanina zadaszenia (bez zakładek, itp..)
[7 empty] | 2.34 | pas zaktywający szczelinę mięszy zadaszeniami - stały fragment zadaszenia
DE4.3 | rynna | 4 | 4 | 608 | 4 | 0.039 | 3.904 | usztywnienie
[5 empty] | 2 |  | 2.44 | pół-tunel z tkaniany
DE5 | Szklarnia
DE5.1 | szprosy | 4 | 8 | 293 | 23 |  |  | szprosy
|  | 4 | 8 | 284 | 1 |  |  | szprosy
|  | 4 | 4 | 327 | 6 |  |  | szprosy
|  | 4 | 4 | 276 | 1 |  |  | szprosy
|  | 4 | 4 | 284 | 1 |  |  | szprosy
|  | 4 | 4 | 323 | 4 |  |  | szprosy
|  | 4 | 4 | 292 | 2 |  |  | szprosy
|  | 4 | 8 | 301 | 2 |  |  | słupki przy drzwiach
|  | 4 | 8 | 552 | 1 |  |  | podwalina - z 2 belk 4x8
|  | 4 | 8 | 293 | 4 |  |  | szprosy przy drzwiach
|  | 4 | 4 | 89 | 8 |  |  | szprosy przy drzwiach
|  | 4 | 4 | 293 | 8 |  |  | szprosy przy drzwiach
|  | 4 | 8 | 79 | 2 |  |  | słupek naświetla drzwi
|  | 4 | 4 | 89 | 4 |  |  | ramka szklenia naświetla
|  | 4 | 4 | 79 | 2 |  |  | ramka szklenia naświetla
DE5.2 | drzwi przesuwne | 4 | 8 | 89 | 4 |  |  | drzwi
|  | 4 | 8 | 105 | 4 |  |  | drzwi
|  | 4 | 8 | 202 | 4 |  |  | drzwi
|  |  |  | 210 | 1 |  |  | prowadnica górna drzwi
|  | 5 | 50 | 210 | 1 |  |  | maskownica prowadnicy
|  | 5 | 50 | 114 | 1 |  |  | prowadnica dolna drzwi
|  | 93 | 66 |  | 3 |  | 1.8414 | szkło w drzwiach
DE5.3 | szklenie | 292 | 301 |  | 2 |  | 17.5784 | szkło
|  | 280 | 301 |  | 2 |  | 16.856 | szkło
|  | 89 | 87 |  | 1 |  | 0.7743 | szkło w naświetlu
DE5.4 | półki | 40 | 2 | 250 | 6 |  | 6 | sklejka wodoodporna 2 cm
|  | 40 | 2 | 290 | 4 |  | 4.64 | sklejka wodoodporna 2 cm
|  | 4 | 4 | 228 | 22 | 0.08 | 8.096 | słupki
DE6 | Stojaki na rowery
[5 empty] | 6 | szt.
F | SEKTOR F
F1 | Pokłady - moduły 150 x 150
|  | 8 | 4 | 2850 | 16 | 1.459 | 109.5424 | w sektorze D (każdy moduł to 19 listew 4 x 8 x 150)
F2 | Pomost (część w sektorze F)
F2.1 | konstrukcja
|  | 8 | 16 | 380 | 9 | 0.438 | 16.6464 | słupy - złożone z 4 belek 4 x 8
[5 empty] | 9 |  |  | fundamenty
|  | 8 | 30 | 300 | 1 | 0.072 | 2.328 | belki główne
|  | 8 | 30 | 592 | 2 | 0.284 | 9.0944 | belki główne
|  | 8 | 30 | 308 | 1 | 0.074 | 2.3888 | belki główne
|  | 4 | 8 | 876 | 11 | 0.308 | 23.1968 | belki pod pomostem - belki "2T" z 3 belek 4x8
|  | 4 | 8 | 271 | 2 | 0.017 | 1.3136 | stężenia
|  | 4 | 8 | 284 | 1 | 0.009 | 0.688 | stężenia
F2.2 | pokład górny | 4 | 8 | 608 | 31 | 0.603 | 45.4336 | deskowanie pokładu
F2.3 | balustrady | 4 | 8 | 141 | 78 | 0.352 | 26.8944 | balustrady
|  | 8 | 4 | 309 | 1 | 0.01 | 0.748 | pochwyt
|  | 8 | 4 | 153 | 2 | 0.01 | 0.7472 | pochwyt
|  | 8 | 4 | 23 | 3 | 0.002 | 0.1848 | pochwyt
|  | 8 | 4 | 441 | 4 | 0.056 | 4.2592 | pochwyt
|  | 8 | 4 | 306 | 1 | 0.01 | 0.7408 | pochwyt
F2.4 | dach - sektor f | 4 | 8 | 288 | 19 | 0.175 | 13.2544 | płatwie formujące spadek
|  | 5 | 20 | 908 |  |  |  | krokwie
|  | 288 | 4 | 900 | 1 |  | 25.92 | poszycie dachu
F2.5 | Szczebelki | 4 | 8 | 301 | 33 | 0.318 | 24.0504 | szczebelki na ścianie - sektor E
F2.6 | Sklejka | 2 | 296 | 292 |  |  | 8.6432
F3 | Schody 2-biegowe
F3.1 | konstrukcja | 8 | 16 | 224 | 6 | 0.172 | 6.6048 | słupy - złożone z 4 belek 4 x 8
|  | 8 | 16 | 60 | 2 | 0.015 | 0.6272 | słupy - złożone z 4 belek 4 x 8
[5 empty] | 8 |  |  | fundamenty
|  | 5 | 20 | 130 | 4 | 0.052 | 2.68 | oparcie biegów
|  | 10 | 20 | 359 | 8 | 0.574 | 17.552 | belki biegów
|  | 5 | 20 | 273 | 2 | 0.055 | 2.77 | rygle spocznika
|  | 5 | 20 | 175 | 2 | 0.035 | 1.79 | rygle spocznika
|  | 4 | 8 | 525 | 4 | 0.067 | 5.0656 | belki pod spocznikiem - belki "2T" z 3 belek 4x8
F3.2 | deskowanie | 4 | 8 | 273 | 21 | 0.183 | 13.8936 | deskowanie spocznika
|  | 4 | 8 | 130 | 72 | 0.3 | 22.9248 | deskowanie stopni
|  | 4 | 16.8 | 35 | 18 | 0.042 | 2.8627 | policzki schodów (prostokąt dzielony /2)
F3.3 | balustrady | 4 | 8 | 279 | 1 | 0.009 | 0.676 | pochwyt
|  | 4 | 8 | 355 | 1 | 0.011 | 0.8584 | pochwyt
|  | 4 | 8 | 365 | 2 | 0.023 | 1.7648 | pochwyt
|  | 4 | 8 | 193 | 1 | 0.006 | 0.4696 | pochwyt
|  | 4 | 8 | 346 | 1 | 0.011 | 0.8368 | pochwyt
|  | 4 | 8 | 292 | 30 | 0.28 | 21.216 | szczebelki
|  | 4 | 8 | 147 | 19 | 0.089 | 6.8248 | szczebelki
|  | 4 | 8 | 440 | 21 | 0.296 | 22.3104 | szczebelki
|  | 4 | 8 | 301 | 36 | 0.347 | 26.2368 | szczebelki
|  | 4 | 8 | 278 | 21 | 0.187 | 14.1456 | szczebelki
F3.4 | daszek pod biegiem schodów | 4 | 8 | 134 | 6 | 0.026 | 1.968 | płatwie
|  | 134 | 4 | 344 | 1 |  | 9.6016 | poszycie dachu
F4 | Bar - mebel | 50 | 4 | 819 | 1 |  | 4.095 | blat 4 cm wykończony płytą Al. / stalową / kompozytem
|  | 88 | 4 | 880 | 1 |  | 7.744 | blat 4 cm wykończony płytą Al. / stalową / kompozytem
|  | 88 | 116 | 2 | 9 |  | 9.1872 | żebra baru - sklejka 2 cm
|  | 4 | 8 | 116 | 55 | 0.204 | 15.664 | szczebelki dekoracyjne od frontu
F5 | Wrota 2 x 3 m
| prowadnice | 5 | 20 | 1207 | 2 | 0.241 | 12.11 | oczep do mocowania prowadniy górnej + maskownica
|  | 4 | 8 | 100 | 13 | 0.042 | 3.2032 | słupki do stabilizowania prowadnicy dolnej
|  |  |  | 1207 | 1 |  |  | prowadnica górna - mocowania wg. producenta
|  |  |  | 1207 | 1 |  |  | prowadnica dolna
| wrota | 4 | 8 | 255 | 42 | 0.343 | 25.9728 | szczebelki
|  | 4 | 8 | 300 | 8 | 0.077 | 5.8112 | rygle
|  | 4 | 8 | 384 | 4 | 0.049 | 3.712 | stężenia
F6 | Wrota 1 x 1,5 m
| prowadnice | 5 | 20 | 315 | 2 | 0.063 | 3.19 | oczep do mocowania prowadniy górnej + maskownica
|  | 4 | 8 | 100 | 4 | 0.013 | 0.9856 | słupki do stabilizowania prowadnicy dolnej
|  |  |  | 315 | 1 |  |  | prowadnica górna - mocowania wg. producenta
|  |  |  | 315 | 1 |  |  | prowadnica dolna
| wrota | 4 | 8 | 255 | 10 | 0.082 | 6.184 | szczebelki
|  | 4 | 8 | 150 | 4 | 0.019 | 1.4656 | rygle
|  | 4 | 8 | 304 | 2 | 0.019 | 1.472 | stężenia
G | SEKTOR G
Pokłady - moduły 150 x 150
|  | 8 | 4 | 2850 | 20 | 1.824 | 136.928 | każdy moduł to 19 listew 4 x 8 x 150
G1 | Bar - wiata
G1.1 | konstrukcja | 8 | 16 | 301 | 5 | 0.193 | 7.352 | słupy - złożone z 4 belek 4 x 8
|  | 8 | 16 | 336 | 8 | 0.344 | 13.1072 | słupy - złożone z 4 belek 4 x 9
[5 empty] | 13 |  |  | fundamenty
|  | 5 | 20 | 1107 | 2 | 0.221 | 11.11 | oczep
|  | 5 | 20 | 340 | 12 | 0.408 | 20.64 | krokwie
|  | 4 | 8 | 281 | 1 | 0.009 | 0.6808 | stężenia
|  | 4 | 8 | 292 | 2 | 0.019 | 1.4144 | stężenia
|  | 4 | 8 | 190 | 1 | 0.006 | 0.4624 | stężenia
|  | 4 | 8 | 305 | 2 | 0.02 | 1.4768 | stężenia
|  | 4 | 8 | 373 | 4 | 0.048 | 3.6064 | stężenia
|  | 4 | 8 | 356 | 2 | 0.023 | 1.7216 | stężenia
|  | 4 | 8 | 89 | 1 | 0.003 | 0.22 | stężenia
|  | 4 | 8 | 40 | 1 | 0.001 | 0.1024 | stężenia
G1.2 | dach | 4 | 8 | 1097 | 7 | 0.246 | 18.4744 | łaty
|  | 1097 | 4 | 353 | 1 |  | 38.7241 | poszycie dachu
G1.3 | ściany | 1095 | 250 | 2 | 1 |  | 27.375 | sklejka wodoodporna 2 cm (do impregnacji x2)
|  | 325 | 250 | 2 | 1 |  | 8.125 | sklejka wodoodporna 2 cm (do impregnacji x2)
|  | 204 | 250 | 2 | 1 |  | 5.1 | sklejka wodoodporna 2 cm (do impregnacji x2)
|  | 230 | 53.5 | 2 | 1 |  | 1.2305 | sklejka wodoodporna 2 cm (do impregnacji x2)
|  | 109 | 250 | 2 | 1 |  | 2.725 | sklejka wodoodporna 2 cm (do impregnacji x2)
|  | 125 | 250 | 2 | 1 |  | 3.125 | sklejka wodoodporna 2 cm (do impregnacji x2)
|  | 250 | 250 | 2 | 1 |  | 6.25 | sklejka wodoodporna 2 cm (do impregnacji x2)
|  | 321 | 250 | 2 | 1 |  | 8.025 | sklejka wodoodporna 2 cm (do impregnacji x2)
|  | 148 | 250 | 2 | 1 |  | 3.7 | sklejka wodoodporna 2 cm (do impregnacji x2)
|  | 318 | 250 | 2 | 1 |  | 7.95 | sklejka wodoodporna 2 cm (do impregnacji x2)
|  | 4 | 8 | 292 | 21 | 0.196 | 0.0672 | szczebelki
|  | 4 | 8 | 306 | 21 | 0.206 | 0.0672 | szczebelki
|  | 4 | 8 | 273 | 48 | 0.419 | 0.1536 | szczebelki
|  | 4 | 8 | 258 | 30 | 0.248 | 0.096 | szczebelki
G2 | Bar - meble
G2.1 | półki | 30 | 2 | 198 | 7 |  |  | sklejka wodoodporna 2 cm (do impregnacji x2)
|  | 4 | 4 | 231 | 6 |  |  | słupki
G2.2 | blat - zmywalnia | 60 | 4 | 194 | 1 |  |  | blat
|  | 60 | 91 | 2 | 2 |  |  | podkonstrukcja blatu - skleja w 2 cm
G2.3 | blat- wydawalnia 1 | 60 | 4 | 300 | 1 |  |  | blat
|  | 60 | 91 | 2 | 4 |  |  | podkonstrukcja blatu - skleja w 2 cm
G2.4 | blat- wydawalnia 2 | 60 | 4 | 180 | 2 |  |  | blat
|  | 60 | 4 | 295 | 1 |  |  | blat
|  | 60 | 91 | 2 | 8 |  |  | podkonstrukcja blatu - skleja w 2 cm
G2.5 | kredens | 90 | 4 | 450 | 2 |  |  | blat
|  | 90 | 91 | 2 | 6 |  |  | podkonstrukcja blatu - skleja w 2 cm
G2.6 | półki 2 | 30 | 2 | 198 | 7 |  |  | sklejka wodoodporna 2 cm (do impregnacji x2)
|  | 4 | 4 | 231 | 6 |  |  | słupki
G2.7 | wykładzina | [5 empty] | 65 | wykładzina PVC NRO - zaplecze baru + pawilon zapleczowy
H | SEKTOR H
H1 | Schody proste
H1.1 | konstrukcja | 10 | 20 | 231 | 4 | 0.185 |  | słupy
|  | 10 | 20 | 81 | 4 | 0.065 |  | słupy
|  | 10 | 20 | 352 | 8 | 0.563 |  | Belki biegów
|  | 10 | 20 | 267 | 4 | 0.214 |  | Belki biegów
|  | 10 | 20 | 130 | 12 | 0.312 |  | podwaliny
|  | 10 | 20 | 110 | 4 | 0.088 |  | podwaliny
|  | 5 | 20 | 130 | 6 | 0.078 |  | oparcie biegów
|  | 4 | 8 | 140 | 8 | 0.036 |  | stężenia słupów
|  | 4 | 8 | 260 | 8 | 0.067 |  | stężenia słupów
H1.2 | balustrady - pochwyty | 4 | 8 | 345 | 1 | 0.011
|  | 4 | 8 | 374 | 1 | 0.012
|  | 4 | 8 | 302 | 2 | 0.019
|  | 4 | 8 | 382 | 2 | 0.024
|  | 4 | 8 | 96 | 4 | 0.012
|  | 4 | 8 | 122 | 2 | 0.008
|  | 4 | 8 | 155 | 1 | 0.005
H1.3 | balustrady - słupki | 4 | 8 | 140 | 155 | 0.694
| pokład | 4 | 8 | 130 | 110 | 0.458
|  | 4 | 8 | 35 | 25 | 0.028 |  | stęzenia stopni
| policzki | 4 | 15 | 35 | 25 | 0.053 |  | elementy trójkątne (prost. /2)
H2 | Mostek | 10 | 20 | 384 | 4 | 0.307 |  | słupy (z fund.)
H2.1 | konstrukcja | 10 | 20 | 376 | 4 | 0.301 |  | słupy na podwalinie
|  | 10 | 20 | 160 | 2 | 0.064 |  | podwaliny
|  | 10 | 20 | 110 | 2 | 0.044 |  | podwaliny
|  | 10 | 20 | 401 | 8 | 0.642 |  | stężenia słupów na podwalinie
|  | 10 | 20 | 245 | 2 | 0.098 |  | stężenia słupów fund.
|  | 10 | 25 | 160 | 4 | 0.16 |  | rygle
|  | 10 | 25 | 970 | 4 | 0.97 |  | belki główne
|  | 4 | 8 | 280 | 1 | 0.009 |  | rygiel
|  | 4 | 8 | 330 | 4 | 0.042 |  | stężenia
|  | 4 | 8 | 420 | 2 | 0.027 |  | stężenia
[5 empty] | 4 |  |  | fundamenty - rura PVC
H2.2 | balustrady - pochwyty | 4 | 8 | 867 | 1 | 0.028
|  | 4 | 8 | 148 | 1 | 0.005
|  | 4 | 8 | 994 | 1 | 0.032
H2.3 | balustrady - słupki | 4 | 8 | 136 | 126 | 0.548
h2.4 | pokład | 4 | 8 | 160 | 87 | 0.445
|  | 4 | 8 | 130 | 16 | 0.067
I | SEKTOR I
I1 | Pokłady - moduły 150 x 150
|  | 8 | 4 | 2850 | 16 | 1.459 | 109.5424 | każdy moduł to 19 listew 4 x 8 x 150
I2 | Ława | 4 | 8 | 520 | 1 | 0.017 | 1.2544
[6 empty] | 52.135 |  | OBJĘTOŚĆ ŁĄCZNIE

## WYPOSAŻENIE SANITARNE
WYPOSAŻENIE SANITARNE
1. | Podgrzewacz przepływowy do wody | 3 | szt.
2. | Wąż zailający | 20 | mb.
3. | zlewozmywak stalowy 2-komorowy, nablatowy z armaturą | 2 | szt.
4. | zlewozmywak 1-komorowy, nablatowy z armaturą | 1 | szt.
5. | umywalka 1-komorowa nablatowa z armaturą | 1 | szt.
6. | baterie kuchenne | 5 | szt.
7. | baterie umywalkowe | 1 | szt.
8. | Zbiornik na ścieki | 1 | szt.
9. | rury / armatura 50 mm | 10 | mb.
10. | odpowietrzenie zbiornika | 1 | kpl.
11. | przewód od opróżniania zbiornika + ztudzienka + zawór | 1 | kpl.

## WYPOSAŻENIE ELEKTRYCZNE
| WYPOSAŻENIE ELEKTRYCZNE | Ilośc | jedn.
1. | Rozdzielnica główna RE wg rys. nr E-2 | 1 | szt.
2. | Kabel YKY 5 x 10 mm2 | 30 | m
3. | Przewód YDYżo 5 x 2,5 mm2 | 120 | m
4. | Przewód YDYżo 3 x 2,5 mm2 | 250 | m
5. | Przewód YDYżo 3 x 1,5 mm2 | 100 | m
6. | Przewód YDYżo 2 x 1,5 mm2 | 40 | m
7. | Przewód YDY 3 x 1,5 mm2 | 20 | m
8. | Przewód YDY 2x1,5 mm² | 30 | m
9. | Przewód LY 2,5 mm | 40 | m
10. | Przewód YTKSY 2 x 2 x 1 | 40 | m
11. | Płaskownik FeZn 35x4 – główna szyna wyrównawcza | 50 | m
12. | Rury ochronne RGKS 25 | 300 | m
13. | Neony (wg doboru Inwestora) | 3 | szt.
14. | Reflektory, naświetlacze (wg doboru Inwestora) | 9 | szt.
15. | Oprawy górne – lampy (wg doboru Inwestora) | 21 | szt.
16. | Girlandy – 466 żarówek ( wg doboru Inwestora)
17. | Główny przycisk p.poż. | 1 | szt.
18. | Gniazda wtyczkowe natynkowe 3-fazowe, 3P+N+Z, 16A, 400 V, IP44 | 3 | szt.
19. | Gniazda wtykowe natynkowe 16 A, 250 V, IP55-IK07, 2P+Z z przesłoną styków, automatyczne zaciski sprężynowe | 10 | szt.
20. | Gniazda wtyczkowe 16 A, 250 V natynkowe, szczelne z bolcem ochronnym | 23 | szt.
21. | Gniazda wtyczkowe 16 A, 250 V natynkowe, z bolcem ochronnym – 5 szt.
22. | Gniazda wtyczkowe 16 A, 250 V natynkowe, podwójne z bolcem ochronnym | 25 | szt.
23. | Gniazda wtykowe 16 A, 250 V dedykowane dla komputerów, podwójne typu Mosaic 45, 1L+N+PE, IP20 + blokada | 1 | szt.
24. | Gniazdo GKP-28 FSE 2xRJ45 KRONE LSA | 1 | szt.
25. | Gniazdo TV | 1 | szt.
26. | Dzwonek bezprzewodowy | 1 | szt.
27. | Wyłączniki oświetleniowe jednobiegunowe, szczelne | 3 | szt.
28. | Wyłączniki oświetleniowe świecznikowe, szczelne | 6 | szt.

## POZYCJE
ELEMENT
A | SEKTOR A
A1 | Pokłady - moduły 150 x 150
A2 | Obudowany kontenera WC oraz wiata zapleczowa
A3 | Półki w wiacie zapleczowej
A4 | Pergola rekreacyjna (w sektorze A cz. niezadaszona)
A5 | Bar zewnętrzny
B | SEKTOR B
B1 | Pokłady - moduły 150 x 150
B2 | Pergola (w sektorze B cz. zadaszona)
B3 | Ławki
C | SEKTOR C
C1 | Pokłady - moduły 150 x 150
C2 | Huśtawka
C3 | Składane zadaszenie
C4 | Ławki
DE | SEKTOR D+E
DE1 | Pokłady - moduły 150 x 150
DE2 | Pomost (część w sektorze D+E)
DE3 | Ławka
DE4 | Zadaszenia składane
DE5 | Szklarnia
DE6 | Stojaki na rowery
F | SEKTOR F
F1 | Pokłady - moduły 150 x 150
F2 | Pomost (część w sektorze F)
F3 | Schody 2-biegowe
F4 | Bar - mebel
F5 | Wrota 2 x 3 m
F6 | Wrota 1 x 1,5 m
G | SEKTOR G
G1 | Bar - wiata
G2 | Bar - meble
H | SEKTOR H
H1 | Schody proste
H2 | Mostek
I | SEKTOR I
I1 | Pokłady - moduły 150 x 150
I2 | Ławka