## Przedmiar
Załącznik nr 5
Przedmiar
„Przebudowa drogi dojazdowej wewnętrznej we Włoszczowie od ul. Ogrodowej w kierunku ul. Koniecpolskiej, odcinek o długości 100m”
Nr | Podstawa | Opis robót | Jm | Ilość
1 | 2 | 3 | 4 | 5
1 | D-01 01.01.11.01 | Wyznaczenie trasy i punktów wysokościowych w terenie równinnym | km | 0.1
2 | D-01 02.02.13.02- | Mechaniczne usunięcie warstwy ziemi urodzajnej (humusu) grubość warstwy od 16-25cm z odwiezieniem nadmiaru humusu na odległość do 1km - 15cm | m3 | 60
3 | D-04 01.01.13.01 dopłata x1,333 | Wykonanie koryta mechanicznie wraz z profilowaniem i zagęszczaniem podłoża na całej szerokości jezdni w gr. kat. I-VI, średnia gł. koryta 30cm - 40cm | m2 | 300
4 | D-04 02.01.12.01 dopłata x1,25 | Wykonanie warstwy odsączającej z piasku, mechanicznie w korycie lub na całej szer. drogi, grub. warstwy 15cm - 20cm | m2 | 300
5 | D-04 04.02.12.01 | Wykonanie podbudowy z kruszywa łamanego frakcji 0-63 mm, warstwa dolna, grubość warstwy 20 cm | m2 | 300
6 | D-04 04.02.22.01 | Wykonanie podbudowy z kruszywa łamanego frakcji 0-31,5 mm, warstwa górna, grubość warstwy 10 cm | m2 | 300
7 | D-05 03.05.21.03 | Wykonanie nawierzchni z betonu asfaltowego AC8S warstwa ścieralna - grubość warstwy 3cm | m2 | 300
8 | D-04 04.02.22.01 | Wykonanie pobocza z kruszywa łamanego frakcji 0-31,5 mm, grubość warstwy 10 cm | m2 | 100
9 | D-03 06.01.21.01 | Regulacja pionowa studzienek rewizyjnych, nadbudowa wykonana betonem | szt | 4
10 | D-03 06.01.31.01 | Regulacja pionowa studzienek dla zaworów wodociagowych, nadbudowa wykonana betonem | szt | 4