## Arkusz
| …............................................................... | [5 empty] | Załącznik nr 2
(zarejestrowana nazwa i adres wykonawcy)
KOSZTORYS OFERTOWY
„Przebudowa obiektu mostowego w ciągu drogi wojewódzkiej nr 461 w m. Dąbrówka Łubniańska”
Lp. |  | Nr spec. techn. | Opis |  |  | j.m. | Ilość | Cena | Wartość
1 |  |  | Prace budowlano-montażowe (branża drogowa)
1.1 |  |  | A.CZĘŚĆ OGÓLNA CPV 45 000 000-7 ROBOTY BUDOWLANE CPV 45 100 000-8 PRZYGOTOWANIE TERENU POD BUDOWĘ CPV 45 110 000-8 Roboty rozbiórkowe i przygotowawcze
1.1.1 |  |  | Wymagania ogólne
1 |  | DM.00.00.00 | Koszt dostosowania się do wymagań Warunków Kontraktu i Wymagań Ogólnych zawartych w Specyfikacji Technicznej DM 00.00.00 |  |  | ryczałt | 1
2 |  | DM.00.00.00 | Koszty związane z występowaniem niewybuchów w pasie drogowym |  |  | ryczałt | 1
3 |  | DM.00.00.00 | Koszty związane z zajęciem sąsiednich działek dla celów prowadzenia robót wraz z wypłatą odszkodowań oraz doprowadzenei działek do stanu pierwotnego |  |  | ryczałt | 1
4 |  | DM.00.00.00 | Opracowanie i zatwierdzenie tymczasowej organizacji ruchu na czas wykonywania robót |  |  | ryczałt | 1
5 |  | DM.00.00.00 | Urządzenie zaplecza Wykonawcy z dostoswaniem do wymogów BHP, utrzymanie na czas prowadzenia robót i jego likwidacja ( do 3% wartości kosztorysu ofertowego ) |  |  | ryczałt | 1
6 |  | DM.00.00.00 | Oczyszczenie nawierzchnie z ziemi wynoszonej na protektorach kół przy wyjezdżaniu z wykopów - przez cały czas trwania budowy |  |  | ryczałt | 1
7 |  | DM.00.00.00 | Koszty związane z zabezpieczeniem zbiorników wodnych oraz cieków otwartych |  |  | ryczałt | 1
8 |  | DM.00.00.00 | Sporządzenie operatu kolaudacyjnego |  |  | ryczałt | 1
1.1.2 |  |  | Objazdy i przejazdy
9 |  | DM.00.00.00 | Wybudowanie objazdów/przejazdów i organizacji ruchu zgodnie z PT |  |  | ryczałt | 1
10 |  | DM.00.00.00 | Utrzymanie objazdów/przejazdów i organizacji ruchu |  |  | ryczałt | 1
11 |  | DM.00.00.00 | Likwidacja objazdów/przejazdów i organizacji ruchu |  |  | ryczałt | 1
1.2 |  |  | PRZYGOTOWANIE TERENU POD BUDOWĘ
1.2.1 |  |  | Roboty pomiarowe
12 |  | D.01.01.01 | Roboty pomiarowe przy liniowych robotach ziemnych - trasa drogi w terenie równinnym |  |  | km | 0.513
1.2.2 |  |  | Wycięcie drzew
13 |  | D.01.02.01 | Ścinanie drzew piłą mechaniczną (śr. 26-35 cm) |  |  | szt. | 2
14 |  | D.01.02.01 | Ścinanie drzew piłą mechaniczną (śr. 46-55 cm) |  |  | szt. | 2
15 |  | D.01.02.01 | Ścinanie drzew piłą mechaniczną (śr. 56-65 cm) |  |  | szt. | 2
16 |  | D.01.02.01 | Ścinanie drzew piłą mechaniczną_śr. 156-205cm |  |  | szt. | 1
17 |  | D.01.02.01 | Mechaniczne karczowanie pni (śr. 26-35 cm) |  |  | szt. | 2
18 |  | D.01.02.01 | Mechaniczne karczowanie pni (śr. 46-55 cm) |  |  | szt. | 2
19 |  | D.01.02.01 | Mechaniczne karczowanie pni (śr. 56-65 cm) |  |  | szt. | 2
20 |  | D.01.02.01 | Mechaniczne karczowanie pn i(śr.156-205cm) |  |  | szt. | 1
21 |  | D.01.02.01 | Wywożenie dłużyc na składowisko Wykonawcy wraz z kosztami składowania lub utylizacji |  |  | mp | 3.86
22 |  | D.01.02.01 | Wywożenie karpiny na składowisko Wykonawcy wraz z kosztami składowania lub utylizacji |  |  | mp | 4
23 |  | D.01.02.01 | Wywożenie gałęzi na składowisko Wykonawcy wraz z kosztami składowania lub utylizacji |  |  | mp | 11.78
1.2.3 |  |  | Usunięcie humusu
24 |  | D.01.02.02 | Usunięcie warstwy ziemi urodzajnej (humusu) o grubości 30 cm za pomocą spycharek |  |  | m2 | 3871.95
25 |  | D.01.02.02 | Roboty ziemne uprzednio zmagazynowanej w hałdach z transportem urobku samochodami samowyładowczymi na składowisko Wykonawcy wraz z kosztami składowania lub utylizacji |  |  | m3 | 1161.585
1.2.4 |  |  | Roboty rozbiórkowe
26 |  | D.05.03.11 | Roboty remontowe - cięcie piłą nawierzchni bitumicznych na gł. 6-10 cm |  |  | m | 13
27 |  | D.05.03.11 | Frezowanie nawierzchni jezdni z betonu asfaltowego o grubości 0,15 m |  |  | m2 | 3813.9
28 |  | D.05.03.11 | Frezowanie nawierzchni bitumicznej o gr. 4 cm_frezowanie na łączeniach nawierzchni i zjazdach |  |  | m2 | 648.2
29 |  | D.01.02.04 | Mechaniczne rozebranie podbudowy z kruszywa kamiennego o grubości 25 cm_analogia rozbiórka podbudowy drogi oraz ław z kruszywa pod przepustami fi 500 i fi 800 |  |  | m2 | 4004.15
30 |  | D.01.02.04 | Rozbiórka nawierzchni z kostki kamiennej gr. 20 cm( założono 60% starej nawierzchni drogi) oraz umocnienia przepustów |  |  | m2 | 2313.34
31 |  | D.01.02.04 | Rozbióka nawierzchni zjazdów z kostki kamiennej+bet.gr. 8 cm |  |  | m2 | 301
32 |  | D.01.02.04 | Rozbiórka odwodnienia z korytek betonowych drogowych półokrągłych o gr. 10 cm |  |  | m | 166
33 |  | D.01.02.04 | Rozbiórka nawierzchnia jezdni z płyt ażurowych o gr. 10 cm |  |  | m2 | 743
34 |  | D.01.02.04 | Rozebranie obrzeży 8x30 cm na podsypce piaskowej |  |  | m | 14
35 |  | D.01.02.04 | Rozebranie przepustów rurowych - rury betonowe o śr. do 50 cm |  |  | m | 174
36 |  | D.01.02.04 | Rozebranie przepustów rurowych - rury betonowe o śr. 60 cm_analogia rozbiorka przepustów fi 800 mm(R,S)*1,5 |  |  | m | 12.5
37 |  | D.01.02.04 | Rozebranie przepustów rurowych - ścianki czołowe i ławy betonowe_ fi 500+fi 800 mm |  |  | m3 | 79
38 |  | D.01.02.04 | Rozebranie krawężników betonowych 15x30 cm na podsypce cementowo-piaskowej |  |  | m | 10
39 |  | D.01.02.04 | Rozebranie krawężników wtopionych 12x25 cm na podsypce cementowo-piaskowej |  |  | m | 74
40 |  | D.01.02.04 | Rozebranie ław pod krawężniki z betonu |  |  | m3 | 7.98
41 |  | D.01.02.04 | Rozbiórka ogrodzeń z paneli betonowych |  |  | m2 | 76
42 |  | D.01.02.04 | Ogrodzenia z siatki na słupkach stalowych obetonowanych - rozebranie |  |  | m2 | 30
43 |  | D.01.02.04 | Wywiezienie gruzu z terenu rozbiórki przy mechanicznym załadowaniu i wyładowaniu samochodem samowyładowczym na składowisko Wykonawcy wraz z kosztami składowania lub utylizacji |  |  | m3 | 2981.33
44 |  | D.01.02.04 | Zdejmowanie tablic znaków drogowych zakazu, nakazu, ostrzegawczych, informacyjnych - materiał z demontażu odwieźć na bazę w Oleśnie |  |  | szt. | 14
45 |  | D.01.02.04 | Rozebranie słupków do znaków - materiał z demontażu odwieźć na bazę w Oleśnie |  |  | szt. | 11
46 |  | D.01.02.04 | Transport złomu samochodem skrzyniowym z załadunkiem i wyładunkiem ręcznym na bazę ZDW w Oleśnie |  |  | t | 0.388
1.2.5 |  |  | Roboty ziemne
47 |  | D.02.02.01 | Roboty ziemne wykon.koparkami podsiębiernymi o poj.łyżki 0.60 m3 w gr.kat.IV z transp.urobku samochod.samowyładowczymi na składowisko Wykonawcy wraz z kosztami składowania lub utylizacji |  |  | m3 | 3722
48 |  | D.02.03.01 | Formowanie i zagęszczanie nasypów o wys. do 3.0 m spycharkami w gruncie kat. I-II Wskaźnik zagęszczenia Js = 0.98_grunt z dowozu |  |  | m3 | 1647
49 |  | D.04.04.02a | Geokompozyt polipropylenowy o sztywnych węzłach typu 2 |  |  | m2 | 4620
50 |  | D.04.04.02c | Georuszt polipropylenowy o sztywnych węzłach typu 1 |  |  | m2 | 4380
1.3 |  |  | ROBOTY DROGOWE
1.3.1 |  |  | Przepusty na zjazdach
51 |  | D.06.02.01a | Przepusty rurowe pod zjazdami_ława z kruszywa naturalnego 0/31.5 mm o grubości 0,20m |  |  | m3 | 12.142
52 |  | D.06.02.01a | Podsypka piaskowa z zagęszczeniem mechanicznym - 15 cm grubości warstwy po zagęszczeniu |  |  | m2 | 85.367
53 |  | D.06.02.01a | Przepust z rur HDPE, SN8, fi 500 |  |  | m | 53.7
54 |  | D.06.02.01a | Przepust z rur HDPE, SN8, fi 800mm |  |  | m | 17.75
55 |  | D.06.02.01a | Podłoże betonowe pod konstrukcje - C12/16 |  |  | m3 | 1.88
56 |  | D.06.01.01 | Umocnienie wylotów przepustów z kostki kamiennej 15/17 cm |  |  | m2 | 18.8
1.3.2 |  |  | Podbudowy z kruszywa i gruntu stabilizowanego cementem
57 |  | D.04.01.01 | Mechaniczne profilowanie i zagęszczenie podłoża pod warstwy konstrukcyjne nawierzchni w gruncie kat. I-IV |  |  | m2 | 5960
58 |  | D.04.05.00 | Stabilizacja podłoża cementem przy użyciu zespołu do stabilizacji - pospółka do Rm=5 MPa, grubość warstwy po zagęszczeniu 25 cm_Warstwa ulepszonego podłoża z mieszanki stabilizowanej cementem C 0,4/0,5 Rm 2,5 MPa_gr.25 cm |  |  | m2 | 5960
59 |  | D.04.04.02a | Podbudowa z kruszywa łamanego - warstwa dolna o grubości po zagęszczeniu 30 cm_podbudowa pomocnicza z mieszanki niezwiązanej kruszywem łamanym stabilizowanym mechanicznie 0/63 CBR min.35% |  |  | m2 | 5663
60 |  | D.04.04.02c | Podbudowa z kruszywa łamanego - warstwa dolna o grubości po zagęszczeniu 20 cm_dolna warstwa podbudowy zasadniczej z mieszanki niezwiązanej z kruszywem C90/3 o uziarnieniu 0/31.5 mm |  |  | m2 | 3914
1.3.3 |  |  | Podbudowy bitumiczne
61 |  | D.04.03.01 | Mechaniczne czyszczenie nawierzchni drogowej nieulepszonej |  |  | m2 | 3914
62 |  | D.04.03.01 | Skropienie nawierzchni drogowej asfaltem |  |  | m2 | 3914
63 |  | D.04.07.01a | Podbudowa z AC22P - grubość warstwy po zagęszczeniu 10 cm |  |  | m2 | 3834
1.3.4 |  |  | Nawierzchnie bitumiczne
64 |  | D.06.03.01 | Nawierzchnia z tłucznia kamiennego - warstwa górna z tłucznia - grubość po zagęszczeniu 20 cm_pobocze |  |  | m2 | 878.6
65 |  | D.04.03.01 | Mechaniczne czyszczenie nawierzchni drogowej ulepszonej (bitum) |  |  | m2 | 3834
66 |  | D.04.03.01 | Skropienie nawierzchni drogowej asfaltem |  |  | m2 | 3834
67 |  | D.05.03.05b | Nawierzchnia z mieszanek mineralno-bitumicznych grysowych - warstwa wiążąca asfaltowa - grubość po zagęszczeniu 6 cm_warstwa wiążąca z AC16W – 0.06m |  |  | m2 | 3907
68 |  | D.05.03.13a | Nawierzchnia z SMA8 - warstwa ścieralna asfaltowa - grubość po zagęszcz. 4 cm |  |  | m2 | 3970
69 |  | D.05.03.26g | Montaż geosiatki o wytrzymałości min. 50/50 kN/m, gramatura min. 200 g/m2, oczka min. 20x20mm na łączeniu nowa/stara nawierzchnia |  |  | m2 | 32
1.3.5 |  |  | Umocnienie skarp
70 |  | D.06.01.01 | Wykonanie ubezpieczenia płytami ażurowymi typu "Krata" mała o wym. 40x60x10 cm |  |  | m2 | 992
71 |  | D.06.01.01 | Podsypka cementowo-piaskowa z zagęszczeniem ręcznym - 10 cm grubości warstwy po zagęszczeniu |  |  | m2 | 992
72 |  | D.06.01.01 | Podłoże betonowe pod konstrukcje_analogia wypełnienie otworów w ażurach w dnie rowu betonem C12/16 |  |  | m3 | 2.88
73 |  | D.08.01.01b | Palisada betonowa18x12x80 z betonu C25/30 |  |  | m | 15
74 |  | D.08.01.01b | Ława betonowa z oporem pod palisadę z betonu C16/20 |  |  | m3 | 1.8
1.3.6 |  |  | Krawężniki i obrzeża
75 |  | D.08.01.01b | Krawężniki betonowe wystające o wymiarach 20x30 cm z wykonaniem ław betonowych na podsypce cementowo-piaskowej - ława z betonu C16/20 |  |  | m | 667.6
76 |  | D.08.01.02a | Krawężniki betonowe obniżone o wymiarach 22x20 cm z wykonaniem ław betonowych na podsypce cementowo-piaskowej - ława z betonu C16/20 |  |  | m | 340.5
77 |  | D.08.03.01 | Obrzeża betonowe o wymiarach 30x8 cm na podsypce cementowo-piaskowej, spoiny wypełnione zaprawą cementową |  |  | m | 1060
78 |  | D.08.03.01 | Ława pod obrzeża betonowa z oporem - ława z betonu C16/20 |  |  | m3 | 43.46
1.3.7 |  |  | Ścieki
79 |  | D.08.05.06a | Ściek drogowy korytkowy (60x50x15 cm) na podsypce piaskowo-cementowej gr. 0,1 m |  |  | m | 175.5
80 |  | D.08.05.06a | Ściek skarpowy trapezowy (50x50/38x20/15 cm) na podsypce piaskowo-cementowej gr. 0,1 m wraz z gurtem betonowym o wym. 1,2x0,3x1,2 m (beton C25/30) |  |  | m | 5
1.3.8 |  |  | Roboty wykończeniowe
81 |  | D.09.01.01 | Plantowanie skarp i dna wykopów wykonywanych ręcznie w gr.kat.I-III_zieleńce i skarpy |  |  | m2 | 1452
82 |  | D.09.01.01 | Humusowanie skarp z obsianiem przy grub.warstwy humusu 10 cm |  |  | m2 | 1452
2 |  |  | Prace budowlano-montażowe (branża mostowa)
2.1 |  |  | Tymczasowa organizacja ruchu i geodezja powykonawcza
83 |  | M.00.00.00 | Tymczasowa organizacja ruchu - budowa, utrzymanie i rozbiórka |  |  | kpl. | 1
84 |  | M.00.00.00 | Inwentaryzacja geodezyjna powykonawcza z naniesieniem na zasoby mapowe. |  |  | kpl | 1
2.2 |  |  | Roboty przygotowawcze CPV 45111000-8
85 |  | M.10.01.01. | Roboty pomiarowe, wytyczeniowe, obsluga geodezyjna |  |  | kpl. | 1
2.3 |  |  | Rozbiórki istniejącego mostu CPV 45111000-8
86 |  | M.20.01.23 | Ułożenie płyt drogowych pełnych 300X100X20 cm wzdłuz cieku jako podparcie konstrukcji stalowej pomostu zabezpieczającego wraz z rozbiórką |  |  | m2 | 24
87 |  | M.20.01.23 | Estakady stalowe dla rurociągów - podpory scalane o masie do 6 t -budowa i demontaż_analogia montaż i demontaż konstrukcji nośnej pomostu jako zabezpieczenie cieku na czas rozbiórki pomostu (HEB 300) |  |  | t | 10.004
88 |  | M.20.01.23 | Wykonanie i rozebranie belek głównych rusztowania drewnianego |  |  | m3 | 2.194
89 |  | M.20.01.23 | Wykonanie i rozebranie pomostu rusztowania drewnianego |  |  | m3 | 3.375
90 |  | M.20.01.23 | Rozbiórka pokrycia z papy na powierzchniach betonowych - 2 warstwy |  |  | m2 | 62.05
91 |  | M.20.01.23 | Mechaniczne rozebranie konstrukcji mostowych żelbetowych_rozbiórka kap chodnikowych, ustroju nośnego,przyczółków i ścian bocznych, fundamentów oraz murków kamiennych |  |  | m3 | 223.16
92 |  | M.20.01.23 | Demontaż dźwigarów stalowych istniejącego mostu HEB400 |  |  | t | 9.114
93 |  | M.20.01.23 | Naprawa mostów trwałych; rozebranie konstrukcji mostowych z kamienia lub cegły_rozbiórka kamiennych murków |  |  | m3 | 9.6
94 |  | M.20.01.23 | Mechaniczne rozebranie nawierzchni z brukowca o wysokości 13-17 cm |  |  | m2 | 45.9
95 |  | M.20.01.23 | Demontaż balustrady ozdobnej |  |  | t | 1.078
96 |  | M.20.01.23 | Wywiezienie gruzu z terenu rozbiórki przy mechanicznym załadowaniu i wyładowaniu samochodem samowyładowczym na składowisko Wykonawcy wraz z kosztami składowania lub utylizacji |  |  | m3 | 359.037
97 |  | M.20.01.23 | Transport złomu samochodem skrzyniowym z załadunkiem i wyładunkiem mechanicznym na składowisko Wykonawcy wraz z kosztami składowania lub utylizacji |  |  | t | 10.192
2.4 |  |  | Roboty ziemne CPV 45111000-8
98 |  | M.11.01.01. | Roboty ziemne w gruntach nieskalistych wraz z odwozem na składowisko Wykonawcy wraz z kosztami składowania lub utylizacji |  |  | m3 | 747
99 |  | M.11.01.04. | Zasypanie wykopów fundamentowych i wykonanie nasypów przy obiektach inżynierskich |  |  | m3 | 600
100 |  | M.11.01.04. | Zasypanie wykopów fundamentowych przy obiektach inżynierskich z gruntu nieprzepuszczalnego |  |  | m3 | 17.6
2.5 |  |  | Ścianki szczelne 45221000-2
101 |  | M.11.01.03 | Wbijanie ścianek szczelnych stalowych traconych z grodzic G-62 wibromłotem HVB; głębokość wbicia do 6 m, grunt kat. IV Ponad 25 do 50 m na jednym placu budowy_zabezpieczenie wykopu od strony cieku |  |  | m | 102
2.6 |  |  | Zbrojenie CPV 45221000-2
103 |  | M.12.01.00. | Przygotowanie i montaż zbrojenia na budowie - fundamenty podpór - pręty o śr. do 16-20 mm + fundament podstawy stożka |  |  | t | 17.129
103 |  | M.12.01.00. | Przygotowanie i montaż zbrojenia na budowie - przyczółki - pręty o śr. 16-20 mm_ściany czołowe i przyczółek |  |  | t | 10.153
104 |  | M.12.01.00. | Przygotowanie i montaż zbrojenia na budowie_ściany czołowe i przyczółki_ pręty o śr. 10-14 mm wraz z prętami fi 6 mm |  |  | t | 0.528
105 |  | M.12.01.00. | Przygotowanie i montaż zbrojenia na budowie_ściany czołowe i przyczółki pręty o śr. 22-26 mm |  |  | t | 0.38
106 |  | M.12.01.00. | Przygotowanie i montaż zbrojenia na budowie prętami o śr. 16-32 mm płyt ustrojów niosących pełnych bez wsporników_ustroj nośny |  |  | t | 7.669
107 |  | M.12.01.00. | Przygotowanie i montaż zbrojenia na budowie ustrojów niosących pełnych bez wsporników_ustroj nośny śr. do 8 mm |  |  | t | 0.425
108 |  | M.12.01.00. | Przygotowanie i montaż zbrojenia na budowie ustrojów niosących pełnych bez wsporników_ustroj nośny śr.prętów 10-14 mm |  |  | t | 0.236
109 |  | M.12.01.00. | Przygotowanie i montaż zbrojenia na budowie prętami o śr. 10-28 mm wsporników i gzymsów_kapa, płyty przejsciowe, murki ozdobne |  |  | t | 9.092
2.7 |  |  | Beton CPV 45221000-2
110 |  | M.13.01.00 | Deskowanie systemowe fundamentów, fundamentów podstawy stożka oraz murków |  |  | m2 | 136.468
111 |  | M.13.01.00 | Deskowanie systemowe przyczółka i ścian bocznych |  |  | m2 | 291.342
112 |  | M.13.01.00 | Deskowanie ustroju nośnego, płyt przejściowych i kap chodnikowych |  |  | m2 | 90.78
113 |  | M.13.01.00. | Betonowanie przy użyciu pompy na samochodzie - stopy, płyty i ławy fundamentowe_beton fundamentów+ fundament podstawy stożka_ C30/37 |  |  | m3 | 106.5
114 |  | M.13.01.00 | Betonowanie przy użyciu pompy na samochodzie - ściany mostów ramowych_beton przyczółka i ścian bocznych C30/37 |  |  | m3 | 83.5
115 |  | M.13.01.00. | Betonowanie przy użyciu pompy na samochodzie płyt ustrojów niosących bez wsporników pełnych_beton ustroju nośnego C30/37 |  |  | m3 | 43
116 |  | M.13.01.00. | Betonowanie przy użyciu pompy na samochodzie wsporników i gzymsów_kapy chodnikowe, płyty przejściowe, murki ozdobne_C30/37 |  |  | m3 | 57.7
117 |  | M.13.02.00 | Beton niekonstrukcyjny w deskowaniu_beton pod fundamentem, kapą chodnikową, ochronny izolacji, pod płytami przejściowymi, pod fundamentem umocnienia stożka |  |  | m3 | 60.66
2.8 |  |  | Ustroje nośne prefabrykowane CPV 45221000-2
118 |  | M.13.04.04 | Montaż prefabrykatów - belki mostowe DS9 dł=9,0m |  |  | elem. | 15
2.9 |  |  | Izolacja bitumiczna CPV 45221000-2
119 |  | M.15.01.02. | Izolacja powłokowa bitumiczna układana na zimno |  |  | m2 | 443.36
2.10 |  |  | Izolacja z pap termozgrzewalnych i folii CPV 45221000-2
120 |  | M.15.02.01 | Izolacja ustroju niosącego obiektu mostowego z papy termozgrzewalnej gr 5mm, wraz z przygotowaniem podłoża_pomost+ druga w-wa pod kapą + przekładka na przegubie+płyta przejściowa |  |  | m2 | 328.14
2.11 |  |  | Nawierzchnie CPV 45221000-2
121 |  | M.15.02.02 | Nawierzchnie poliuretanowo - epoksydowe na gzymsach mostu gr. 5 mm wraz z przygotowaniem podłoża |  |  | m2 | 136
122 |  | M.18.02.03 | Uciąglenie nawierzchni w dwóch poziomach - siatka o wytrzymałości min. 50 kN/m, gramatura min. 200 g/m2, oczka min. 20x20mm |  |  | m2 | 157.85
123 |  | M.15.04.01 | Warstwa wiążąca asfalt lany MA11 gr. 5 cm |  |  | m2 | 69
2.12 |  |  | Dylatacje CPV 45221000-2
124 |  | M.18.02.02 | Wypełnienie szczelin dylatacyjnych pomiędzy krawężnikiem a kapą. Szerokość 6-8mm, głębokość 10-12mm. Wypełnienie szczeliny elastyczną żywicą systemu nawierzchniowo-izolacyjnego wzmocniona paskami o szerokości 60-80mm z maty z włókna szklanego gr. min 150g/m2 lub kit trwale plastyczny odporny na UV |  |  | m | 38.6
125 |  | M.18.02.02 | Wypełnienie dylatacji pełnej w kapie chodnikowej. Styrodur gr 10mm z wypełnieniem szczeliny elastyczną żywicą systemu nawierzchniowo-izolacyjnego gł. min 15 mm wzmocniona paskami o szerokosći 100mm z maty z włókna szklanego gr. min 150g/m2. |  |  | m | 15.2
126 |  | M.18.02.02 | Wypełnienie dylatacji pozornej w kapie chodnikowej. Szalunek tracony z wypełnieniem szczeliny elastyczną żywicą systemu nawierzchniowo-izolacyjnego gł. min 10 mm + wkładka neoprenowa lub poliuretanowa i szerokosći 6-8mm wzmocniona paskami o szerokośći 60mm z maty z włókna szklanego gr. min 150g/m2. |  |  | m | 6.96
2.13 |  |  | Elementy mostu CPV 45233000-9
127 |  | M.19.01.01. | Montaż krawężników kamiennych 20x20 cm wraz z osadzeniem kotew |  |  | m | 38.6
128 |  | M.19.01.02 | Montaż barier sprężystych jednostronnych - odcinki proste_bariera energochłonna na obiekcie H2/W3/B d<0,6m |  |  | t | 2.895
129 |  | M.19.01.04. | Montaż poręczy mostowych - odcinki proste_montaż balustrady ozdobnej |  |  | t | 2.281
130 |  | M.20.02.05 | Ściany z kamienia twardego na zaprawie cementowo-wapiennej_kamienna okładzina elewacji mostu i slupków ozdobnych gr 10 cm spoinowana wraz z kotwieniem prętami fi 12 mm na żywicy epoksydowej w ilości min. 4 szt/m2 |  |  | m3 | 7.101
2.14 |  |  | Odwodnienie zasypki CPV 45221000-2
131 |  | S.03.01.01 | Rura drenarska perforowana PVC-U DN125 wraz z: korytkiem ściekowym, geowłókniną (parametry zgodne z poz. 351) oraz kruszywem drenażowym |  |  | m | 32.5
132 |  | M.20.01.09. | Drenaż za płytą przejściową_wyprowadzenie na skarpę |  |  | szt. | 1
133 |  | M.20.01.09. | Podłączenie rury drenażowej do studni kanalizacji deszczowej |  |  | szt. | 1
2.15 |  |  | Ułożenie rur osłonowych na kable CPV 45221000-2
134 |  | M.20.01.01. | Ułożenie rur osłonowych przewodow kablowych fi110 |  |  | m | 88
135 |  | M.20.01.01. | Ułożenie rur osłonowych przewodow kablowych fi40 |  |  | m | 112
2.16 |  |  | Zabezpieczenie antykorozyjne powierzchni elewacyjnych obiektu CPV 45221000-2
136 |  | M.20.01.08. | Zabezpieczenie antykorozyjne powierzchni betonowych - powłoka elastyczna |  |  | m2 | 107.7
137 |  | M.20.01.08 a | Zabezpieczenie antykorozyjne powierzchni kamiennych metodą hydrofobizacji |  |  | m2 | 50.24
2.17 |  |  | Schody skarpowe CPV 45221000-2
138 |  | M.20.01.02. | Podsypka z piasku stabilizowanego cementem_ława żwirowo cementowa |  |  | m3 | 1.8
139 |  | M.20.01.02. | Schody skarpowe prefabrykowane szer. 0,8m z poręczą i fundamentem 35x35x70 cm C25/30 (6 szt.) i blokiem betonowym zbrojonym C25/30 (2 szt.) |  |  | m | 7.788
140 |  | M.20.01.02. | Obrzeża betonowe o wymiarach 30x8 cm na podsypce cementowo-piaskowej z wypełnieniem spoin zaprawą cementową |  |  | m | 16
2.18 |  |  | Umocnienie skarp i dna cieku CPV 45221000-2
141 |  | M.20.01.03 | Podłoże betonowe pod konstrukcje - C8/10 |  |  | m3 | 13.545
142 |  | M.20.01.03 | Umocnienie stożków obiektu brukiem kamiennym 10 cm na betonie C8/10 gr. 15 cm |  |  | m2 | 90.3
143 |  | M.20.01.03 | Umocnienie brzegu i skarp narzutem kamiennym gr. 30 cm |  |  | m2 | 175
144 |  | M.20.02.02 | Umocnienie koryta rzeki materacem gabionowym gr 30cm |  |  | m3 | 69.72
145 |  | M.20.02.02 | Wykonanie palisady drewnianej fi6-9 cm dł.1,2m |  |  | m | 14.1
146 |  | M.20.02.02 | Obrzeża betonowe o wymiarach 30x8 cm na podsypce cementowo-piaskowej, spoiny wypełnione zaprawą cementową |  |  | m | 139.2
147 |  | M.20.02.02 | Ława pod obrzeże betonowe z oporem C20/25 |  |  | m3 | 5.707
2.19 |  |  | Inne CPV 45221000-2
148 |  | M.20.01.04. | Repery na obiekcie |  |  | szt | 12
149 |  | M.20.01.14 | Stały znak wysokościowy posadowiony w gruncie rodzimym |  |  | szt | 1
150 |  |  | Osadzenie kotwy pojedynczej talerzowej |  |  | szt. | 38
3 |  |  | Infrastruktura towarzysząca nierozerwalnie związana z realizacją inwestycji - chodnik (podbudowy i nawierzchnia chodnika)
3.1 |  |  | Profilowanie i zagęszczanie podłoża
151 |  | D.04.01.01 | Mechaniczne profilowanie i zagęszczenie podłoża pod warstwy konstrukcyjne nawierzchni w gruncie kat. I-IV |  |  | m2 | 367.1
3.2 |  |  | Podbudowy z kruszywa i gruntu stabilizowanego cementem
152 |  | D.04.05.00. | Warstwa ulepszonego podłoża z mieszanki stabilizowanej cementem C4/6 - 0,25m Krotność = 1,25 |  |  | m2 | 1078
153 |  | D.04.05.00. | Warstwa ulepszonego podłoża z mieszanki stabilizowanej cementem C4/6 - 0,30m |  |  | m2 | 154
154 |  | D.04.04.02b | Podbudowa pomocnicza z mieszanki niezwiązanej kruszywem łamanym stabilizowanym mechanicznie C50/3 -0,20m |  |  | m2 | 1029
155 |  | D.04.04.02b | Podbudowa pomocnicza z mieszanki niezwiązanej kruszywem łamanym stabilizowanym mechanicznie C50/3 -0,30m |  |  | m2 | 130
3.3 |  |  | Nawierzchnie bitumiczne
156 |  | D.04.03.01 | Mechaniczne czyszczenie nawierzchni drogowej nieulepszonej |  |  | m2 | 1025
157 |  | D.04.03.01 | Skropienie nawierzchni drogowej asfaltem |  |  | m2 | 1025
158 |  | D.05.03.05b | Nawierzchnia z mieszanek mineralno-bitumicznych grysowych - warstwa wiążąca asfaltowa - grubość po zagęszczeniu 4 cm_warstwa wiążąca z AC16W – 0.04m chodnika |  |  | m2 | 1025
159 |  | D.05.03.05a | Nawierzchnia z AC 11S - warstwa ścieralna asfaltowa - grubość po zagęszcz. 4 cm chodnika |  |  | m2 | 1025
160 |  | D.05.03.23a | Nawierzchnie z kostki brukowej betonowej INTEGRACYJNEJ grubość 8 cm na kruszywie łamanym 0/4mm - kostka kolorowa |  |  | m2 | 8
4 |  |  | Infrastruktura towarzysząca nierozerwalnie związana z realizacją inwestycji (ciąg pieszo-rowerowy)
4.1 |  |  | Profilowanie i zagęszczanie podłoża
161 |  | D.04.01.01 | Mechaniczne profilowanie i zagęszczenie podłoża pod warstwy konstrukcyjne nawierzchni w gruncie kat. I-IV |  |  | m2 | 265
4.2 |  |  | Podbudowy z kruszywa i gruntu stabilizowanego cementem
162 |  | D.04.05.00. | Stabilizacja podłoża cementem przy użyciu zespołu do stabilizacji - pospółka do Rm=5 MPa, grubość warstwy po zagęszczeniu 25 cm_warstwa ulepszonego podłoża z mieszanki stabilizowanej cementem C4/6 gr. 25 cm |  |  | m2 | 265
163 |  | D.04.04.02a | Podbudowa z kruszywa łamanego - warstwa dolna o grubości po zagęszczeniu 30 cm_podbudowa pomocnicza z mieszanki niezwiązanej kruszywem łamanym stabilizowanym mechanicznie C50/3 -0,20m |  |  | m2 | 260
4.3 |  |  | Nawierzchnie bitumiczne
164 |  | D.04.03.01 | Mechaniczne czyszczenie nawierzchni drogowej nieulepszonej |  |  | m2 | 242
165 |  | D.04.03.01 | Skropienie nawierzchni drogowej asfaltem |  |  | m2 | 242
166 |  | D.05.03.05b | Nawierzchnia z mieszanek mineralno-bitumicznych grysowych - warstwa wiążąca asfaltowa - grubość po zagęszczeniu 4 cm_warstwa wiążąca z AC16W – 0.04m ciągu pieszo-rowerowego |  |  | m2 | 242
167 |  | D.05.03.05a | Nawierzchnia z AC 11S - warstwa ścieralna asfaltowa - grubość po zagęszcz. 4 cm ciągu pieszo-rowerowego |  |  | m2 | 242
5 |  |  | Infrastruktura towarzysząca nierozerwalnie związana z realizacją inwestycji - zjazdy wraz z dojściem do posesji (podbudowy i nawierzchnia zjazdów)
5.1 |  |  | Profilowanie i zagęszczanie podłoża
168 |  | D.04.01.01 | Mechaniczne profilowanie i zagęszczenie podłoża pod warstwy konstrukcyjne nawierzchni w gruncie kat. I-IV |  |  | m2 | 750
5.2 |  |  | Podbudowy z kruszywa i gruntu stabilizowanego cementem
169 |  | D.04.05.00. | Stabilizacja podłoża cementem przy użyciu zespołu do stabilizacji - pospółka do Rm=5 MPa, grubość warstwy po zagęszczeniu 30 cm_warstwa ulepszonego podłoża z mieszanki stabilizowanej cementem C 4/6_ 0,30m |  |  | m2 | 750
170 |  | D.04.04.02b | Podbudowa z kruszywa łamanego - warstwa dolna o grubości po zagęszczeniu 30 cm__ warstwa podbudowy zasadniczej z mieszanki niezwiązanej z kruszywem C90/3 o uziarnieniu 0/31.5 mm |  |  | m2 | 750
5.3 |  |  | Nawierzchnia z kostki betonowej
171 |  | D.05.03.23a | Nawierzchnie z kostki brukowej betonowej grubość 8 cm na kruszywie łamanym 0/4mm - kostka kolorowa |  |  | m2 | 750
6 |  |  | Infrastruktura towarzysząca nierozerwalnie związana z realizacją inwestycji - oznakowanie i urządz. bezp. ruchu (oznakowanie poziome, pionowe, bariery i inne elementy bezpieczeństwa ruchu)
6.1 |  |  | Oznakowanie poziome
172 |  | D.07.01.01 | Oznakowanie poziome nawierzchni bitumicznych - za pomocą mas chemoutwardzalnych grubowarstwowe wykonywane mechanicznie |  |  | m2 | 177
6.2 |  |  | Oznakowanie pionowe
173 |  | D.07.02.01 | Słupki do znaków drogowych z rur stalowych o śr. 70 mm |  |  | szt. | 5
174 |  | D.07.02.01 | Słupki o średnicy 60,3 mm do znaków drogowych na wysięgniku |  |  | szt. | 1
175 |  | D.07.02.01 | Przymocowanie tablic znaków drogowych zakazu, nakazu, ostrzegawczych, informacyjnych o powierzchni ponad 0.3 m2 - folia II generacji |  |  | szt. | 7
6.3 |  |  | Bariery ochronne i balustrady
176 |  | D.07.05.01 | Bariery energochłonne N2W5 |  |  | m | 183
177 |  | D.07.02.01 | Montaż balustrady U-11a |  |  | m | 293
7 |  |  | Infrastruktura towarzysząca nierozerwalnie związana z realizacją inwestycji (branża telekomunikacyjna)
7.1 |  |  | Przebudowa urządzeń własności ORANGE
7.1.1 |  |  | Budowa studni kablowych
178 |  | D.01.03.04 | Budowa studni kablowych rozdzielczych SKR-1 z bloczków betonowych w gruncie kategorii IV |  |  | szt. | 2
179 |  | D.01.03.04 | Montaż elementów mechanicznej ochrony przed ingerencją osób nieuprawnionych w istniejących studniach kablowych, pokrywa dodatkowa z listwami, rama ciężka lub podwójna lekka |  |  | szt | 2
7.1.2 |  |  | Budowa rurociągu kablowego 2xHDPE40/3,7
180 |  | D.01.03.04 | Budowa rurociągu na głębokości 1 m w wykopie wykonanym koparkami łyżkowymi w gruncie kat. III-IV - rury w zwojach - 1 rura HDPE 40 mm w rurociągu |  |  | km | 0.068
181 |  | D.01.03.04 | Budowa rurociągu na głębokości 1 m w wykopie wykonanym koparkami łyżkowymi w gruncie kat. III-IV - rury w zwojach - każda następna rura HDPE 40 mm w rurociągu |  |  | km | 0.068
182 |  | D.01.03.04 | Układanie rur ochronnych z PCW o średnicy do 110 mm w wykopie - rura ochronna RHDPEp 110/6,3 na rurociąg kablowy |  |  | m | 19
183 |  | D.01.03.04 | Montaż złączy rur polietylenowych w kanalizacji, rury HDPE o śr.40 mm, złączki skręcane |  |  | szt. | 3
7.1.3 |  |  | Montaż słupa kablowego wraz z osprzętem
184 |  | D.01.03.03 | Montaż i ustawienie słupów pojedynczych drewnianych z jedną belką ustojową, w terenie płaskim, długość słupa - 8,5 m, kategoria gruntu IV |  |  | szt | 4
185 |  | D.01.03.03 | Montaż odciągów z linki gotowej - kat. gruntu I-IV |  |  | szt. | 3
186 |  | D.01.03.03 | Montaż i ustawienie słupów bliźniaczych drewnianych o długości 8.5 m z dwiema belkami ustojowymi w terenie płaskim - kat. gruntu IV |  |  | szt. | 5
187 |  | D.01.03.03 | Montaż piorunochronu na słupie stojącym kategoria gruntu I-IV |  |  | szt | 1
188 |  | D.01.03.03 | Montaż uziemienia na słupie stojącym, kategoria gruntu I-IV |  |  | szt | 1
189 |  | D.01.03.03 | Montaż poprzeczników 6x2 na słupach pojedynczych stojących |  |  | szt | 4
190 |  | D.01.03.03 | Montaż poprzeczników 6x2 o pozycji I-II na słupach bliźniaczych stojących |  |  | szt. | 5
191 |  | D.01.03.03 | Umocowanie skrzynek kablowych na słupach bliźniaczych o wysokości 8-10 m |  |  | szt. | 1
192 |  | D.01.03.03 | Montaż zespołów łączówek szczelinowych jednostronnych, zabezpieczonych uszczelnionych i nieuszczelnionych o 10 parach zacisków w zespole |  |  | zesp. | 1
193 |  | D.01.03.03 | Montaż ochronnika krosowego - p.a. Magazynek 10 bezpieczników trójelektrodowych |  |  | szt. | 1
7.1.4 |  |  | Montaż kabli miedzianych
194 |  | D.01.03.03 | Zawieszanie kabli nadziemnych na podbudowie słupowej - podnoszenie z ziemi kabla ósemkowego o śr. zewn. mniejszej od 15 mm - XzTKMXpwn 2x2x0,5 |  |  | m | 101
195 |  | D.01.03.03 | Zawieszanie kabli nadziemnych na podbudowie słupowej - podnoszenie z ziemi kabla ósemkowego o śr. zewn. mniejszej od 15 mm - XzTKMXpwn 5x4x0,5 |  |  | m | 515
196 |  | D.01.03.03 | Przekładanie przewodów brązowych lub miedzianych na drugą stronę słupa w terenie bez przeszkód, 1 przewód, Fi 12 mm - p.a. przewieszenie kabli napowietrznych |  |  | km | 0.1
7.1.5 |  |  | Montaż złącz na kablach miedzianych
197 |  | D.01.03.04 | Montaż złączy odgałęźnych lub równoległych kabli wypełnionych samonośnych o 10 parach z zastosowaniem pojedynczych łączników żył i termokurczliwych osłon wzmocnionych |  |  | złącz. | 3
198 |  | D.01.03.04 | Montaż złączy odgałęźnych lub równoległych kabli wypełnionych samonośnych o 10 parach z zastosowaniem pojedynczych łączników żył i termokurczliwych osłon wzmocnionych - p.a. kabel 2-parowy Krotność = 0,2 |  |  | złącz. | 5
199 |  | D.01.03.04 | Wyłączenie kabla równoległego ze złącza kabla wypełnionego ułożonego w kanalizacji kablowej z zastosowaniem termokurczliwych osłon wzmocnionych na kablu o 10 parach - p.a. na kablu samonośnym |  |  | złącz. | 3
200 |  | D.01.03.04 | Wyłączenie kabla równoległego ze złącza kabla wypełnionego ułożonego w kanalizacji kablowej z zastosowaniem termokurczliwych osłon wzmocnionych na kablu o 10 parach - p.a. na kablu samonośnym 2-parowym |  |  | złącz. | 5
7.1.6 |  |  | Pomiary kabli miedzianych
201 |  | D.01.03.04 | Pomiary końcowe prądem stałym kabla o 10 parach - p.a. pomiar wstępny i końcowy |  |  | odc. | 2
202 |  | D.01.03.04 | Pomiary końcowe prądem stałym kabla o 10 parach - p.a. pomiar wstępny i końcowy kabla 2-parowego Krotność = 0,2 |  |  | odc. | 3
7.1.7 |  |  | Montaż kabla światłowodowego Z-XOTKtsd 6J
203 |  | D.01.03.04 | Montaż stelaży zapasów kabli światłowodowych w studni |  |  | szt. | 2
204 |  | D.01.03.04 | Wciąganie kabli światłowodowych do rurociągów kablowych z rur z warstwą poślizgową z linką wciągarką mechaniczną z rejestratorem siły - kabel w odcinkach o długości 2 km - Z-XOTKtsd 6J |  |  | km | 0.606
7.1.8 |  |  | Montaż złącz na kablach OTK
205 |  | D.01.03.04 | Otwarcie muf złączowych przelotowych zapinanych zamkniętych na stałe kabli światłowodowych w kanalizacji kablowej |  |  | złącz. | 1
206 |  | D.01.03.04 | Montaż złączy przelotowych na kablach światłowodowych tubowych ułożonych w kanalizacji kablowej; mufa zapinana, 1 spajany światłowód |  |  | złącz. | 2
207 |  | D.01.03.04 | Montaż złączy przelotowych na kablach światłowodowych tubowych ułożonych w kanalizacji kablowej; mufa zapinana, każdy następny spajany światłowód |  |  | złącz. | 10
208 |  | D.01.03.04 | Zamknięcie na stałe muf złączowych przelotowych zapinanych kabli światłowodowych w kanalizacji kablowej |  |  | złącz. | 1
7.1.9 |  |  | Pomiary kabli OTK
209 |  | D.01.03.04 | Pomiary reflektometryczne linii światłowodowych, pomiary montażowe z przełącznicy, mierzony 1 światłowód |  |  | odcinek | 1
210 |  | D.01.03.04 | Pomiary reflektometryczne linii światłowodowych, pomiary montażowe z przełącznicy, dodatek za każdy następny zmierzony światłowód |  |  | odcinek | 5
211 |  | D.01.03.04 | Pomiary reflektometryczne linii światłowodowych, pomiary końcowe odcinka regeneratorowego z przełącznicy, mierzony 1 światłowód |  |  | odcinek | 1
212 |  | D.01.03.04 | Pomiary reflektometryczne linii światłowodowych, pomiary końcowe odcinka regeneratorowego z przełącznicy, dodatek za każdy następny zmierzony światłowód |  |  | odcinek | 5
213 |  | D.01.03.04 | Pomiary tłumienności optycznej linii światłowodowych metodą transmisyjną, pomiar przeprowadzany razem z innymi pomiarami, mierzony 1 światłowód |  |  | odcinek | 1
214 |  | D.01.03.04 | Pomiary tłumienności optycznej linii światłowodowych metodą transmisyjną, pomiar przeprowadzany razem z innymi pomiarami, dodatek za każdy następny zmierzony światłowód |  |  | odcinek | 5
7.1.10 |  |  | Zabezpieczenie istniejącej sieci rurami dwudzielnymi
215 |  | D.01.03.04 | Ręczne kopanie rowów dla kabli o głębokości do 1,0 m i szer. dna do 0,4 m w gruncie kat. IV |  |  | m | 13
216 |  | D.01.03.04 | Układanie rur ochronnych z PCW o średnicy do 110 mm w wykopie - RHDPE-D110 |  |  | m | 13
217 |  | D.01.03.04 | Ręczne zasypywanie rowów dla kabli o głębokości do 1,0 m i szer. dna do 0,4 m w gruncie kat. IV |  |  | m | 13
7.1.11 |  |  | Demontaż
218 |  | D.01.03.04 | Wyciąganie kabla w powłoce termoplastycznej z kanalizacji kablowej, otwór z więcej niż 1-kablem, kabel do Fi 30 mm - p.a. demontaż kabla OTK z rurociągu kablowego |  |  | m | 500
219 |  | D.01.03.04 | Budowa rurociągu na głębokości 1 m w wykopie wykonanym koparkami łyżkowymi w gruncie kat. III-IV - rury w zwojach - 1 rura HDPE 40 mm w rurociągu - p.a. demontaż Krotność = 0,4 |  |  | km | 0.068
220 |  | D.01.03.03 | Zdemontowanie słupów pojedynczych ze szczudłami żelbetowymi bez ustoju w terenie płaskim, długość 7 m, grunt kategorii IV |  |  | szt | 8
221 |  | D.01.03.03 | Zdemontowanie podpór narożnych o długości do 7 m ze szczudłami żelbetowymi w terenie płaskim kat. gruntu IV |  |  | szt. | 3
222 |  | D.01.03.03 | Zdemontowanie odciągu przyziemnego w gruncie kat. I-IV |  |  | szt. | 1
223 |  | D.01.03.03 | Zdemontowanie jednego przewodu o średnicy 4 mm z linii słupowej zawieszonych na hakach i zewnętrznych miejscach poprzeczników w terenie zabudowanym z ogrodzeniem oraz w ulicach miast |  |  | km | 0.544
224 |  | D.01.03.04 | Odwóz i uztylizacja materiałów z demontażu, studnie, słup, przewody, osprzęt |  |  | t | 3.5
Kosztorys ofertowy
Lp. |  | Nr spec. techn. | Opis |  |  | j.m. | Ilość | Cena | Wartość
8 |  |  | Infrastruktura towarzysząca nierozerwalnie związana z realizacją inwestycji - kanał technologiczny.
8.1 |  |  | Budowa studni kablowych
225 |  | D.01.03.04 | Budowa studni kablowych prefabrykowanych rozdzielczych SKR, typ SKR-2, grunt kategorii IV - p.a. studnia SKO-2g |  |  | szt | 13
226 |  | D.01.03.04 | Montaż elementów mechanicznej ochrony przed ingerencją osób nieuprawnionych w istniejących studniach kablowych, pokrywa dodatkowa z listwami, rama ciężka lub podwójna lekka |  |  | szt | 13
227 |  | D.01.03.04 | analogia - montaż puszki instalacyjnej w studni do łączenia taśmy TOL |  |  | szt. | 13
8.2 |  |  | Budowa kanału technologicznego KTu
228 |  | D.01.03.04 | Budowa pakietu mikrokanalizacji na głębokości 1m w wykopie wykonanym koparkami łyżkowymi i mikrokoparkami, grunt kategorii I-IV, w zwojach 1 pakiet w wykopie , |  |  | km | 0.407
229 |  | D.01.03.04 | Budowa rurociągu kablowego na głębokości 1 m w wykopie wykonanym koparkami łyżkowymi, grunt kategorii III-IV, HDPE Fi 40 mm z bębna, dodatek za każdą następną rurę w rurociągu |  |  | km | 1.221
230 |  | D.01.03.04 | Układanie rur ochronnych z PCW w wykopie, rura do Fi 110 mm - rura RHDPEk-S 110/95 |  |  | m | 407
231 |  | D.01.03.04 | Układanie rur ochronnych z PCW o średnicy do 140 mm w wykopie - rura RHDPEp 125/7,1 |  |  | m | 65
8.3 |  |  | Budowa kanału technologicznego KTp - przekop
232 |  | D.01.03.04 | Kopanie rowów dla kabli, mechanicznie, grunt kategorii III-IV |  |  | m3 | 27.2
233 |  | D.01.03.04 | Układanie rur ochronnych z PCW w wykopie, rura do Fi 140 mm - rura RHDPEp 125/7,1 |  |  | m | 136
234 |  | D.01.03.04 | Zasypanie rowów dla kabli, mechanicznie, grunt kategorii III-IV |  |  | m3 | 27.2
235 |  | D.01.03.04 | Ręczne wciąganie rur kanalizacji wtórnej, otwór wolny, rury w zwojach, 3xFi 40 mm |  |  | m | 68
236 |  | D.01.03.04 | Ręczne wciąganie rury HDPE z pakietem mikrorurek, otwór częściowo zajęty, rury, 1xFi 40 mm |  |  | m | 68
8.4 |  |  | Budowa kanału technologicznego KTp - przewiert
237 |  | D.01.03.04 | Wykonanie przepustów długości do 10 m pod drogami i torami prostoliniowo, przeciskiem hydraulicznym, z powrotnym wciąganiem rur HDPE śr. 125 mm - grunt kat. III-IV |  |  | m | 29
238 |  | D.01.03.04 | Ręczne wciąganie rur kanalizacji wtórnej, otwór wolny, rury w zwojach, 3xFi 40 mm |  |  | m | 14.5
239 |  | D.01.03.04 | Ręczne wciąganie rury HDPE z pakietem mikrorurek, otwór częściowo zajęty, rury, 1xFi 40 mm |  |  | m | 14.5
8.5 |  |  | Montaż złączek
240 |  | D.01.03.04 | Montaż złączek mikrorurek w kanalizacji |  |  | szt | 14
241 |  | D.01.03.04 | Montaż złączy rur polietylenowych w kanalizacji, rury HDPE Fi 40 mm, złączki skręcane i zaślepki |  |  | szt | 12
242 |  | D.01.03.04 | Uszczelnienie otworów kanalizacji pierwotnej uszczelkami z pianką poliuretanową - otwór wolny - p.a. zaślepka ZK 110 |  |  | otw. | 18
243 |  | D.01.03.04 | Uszczelnienie otworów kanalizacji pierwotnej uszczelkami z pianką poliuretanową - otwór wolny - p.a. zaślepka ZK 125 |  |  | otw. | 8
8.6 |  |  | Pomiary odbiorcze
244 |  | D.01.03.04 | Sprawdzenie kalibracji zmontowanych odcinków, mikrokanalizacji, za pierwszą mikrorurkę - odcinek |  |  | odcinek | 1
245 |  | D.01.03.04 | Sprawdzenie kalibracji zmontowanych odcinków, mikrokanalizacji, dodatek za każdą kolejną mikrorurkę - odcinek |  |  | odcinek | 6
246 |  | D.01.03.04 | Badanie szczelności zmontowanych odcinków, do 2 km, rurociągi kablowe w ziemi, sprężarka, rury Fi 40 mm |  |  | odcinek | 3
247 |  | D.01.03.04 | Ręczne sprawdzenie drożności wolnych otworów kanalizacji pierwotnej |  |  | m | 13
Kosztorys ofertowy
Lp. |  | Nr spec. techn. | Opis |  |  | j.m. | Ilość | Cena | Wartość
9 |  |  | Infrastruktura kolidująca z inwestycją - (branża sanitarna - sieć kanalizacji sanitarnej)
9.1 |  |  | Sieć kanalizacji sanitarnej
9.1.1 |  |  | Roboty ziemne
248 |  | S.03.02.02 | Roboty pomiarowe przy liniowych robotach ziemnych - trasa drogi w terenie równinnym - trasa KANALIZACJI SANITARNEJ |  |  | km | 0.142
249 |  | S.03.02.02 | Wykopy oraz przekopy wykonywane koparkami podsiębiernymi 0.60 m3 na odkład w gruncie kat. III - (katgoria gruntów głównie I-II, miejscowo wystepuję kategoria III) - wraz z transportem urobku smaochodami wyładowczymi na składowisko Wykonawcy wraz z kosztami składowania lub utylizacji |  |  | m3 | 250.537
250 |  | S.03.02.02 | Roboty pomiarowe przy liniowych robotach ziemnych - trasa drogi w terenie równinnym - trasa KANALIZACJI SANITARNEJ |  |  | km | 0.142
251 |  | S.03.02.02 | Wykopy oraz przekopy wykonywane koparkami podsiębiernymi 0.60 m3 na odkład w gruncie kat. III - (katgoria gruntów głównie I-II, miejscowo wystepuję kategoria III) - wraz z transportem urobku smaochodami wyładowczymi na składowisko Wykonawcy wraz z kosztami składowania lub utylizacji |  |  | m3 | 250.537
252 |  | S.03.02.02 | Oznakowanie trasy rurociągu ułożonego w ziemi taśmą koloru brązowego z tworzywa sztucznego |  |  | m | 141.9
253 |  | S.03.02.02 | Wykopanie dołów o powierzchni dna do 0.2 m2 i głębokości do 1.0 m (kat. gruntu III) - Wykopy kontrolne dla zlokalizowania istniejących sieci wraz z wywozem i utylizacją |  |  | dół. | 7
254 |  | S.03.02.02 | Pełne umocnienie pionowych ścian wykopów liniowych o gł. do 3,0 m wypraskami w gruntach suchych kat. III-IV wraz z rozbiórką(szer. do 1 m) |  |  | m2 | 501.074
255 |  | S.03.02.02 | Obsypka rurociągu kruszywem dowiezionym - podłoża z materiałów sypkich o grubości 20 cm - podsypka piaskowa wraz z dostawą i zagęszczeniem |  |  | m3 | 28.38
256 |  | S.03.02.02 | Obsypka rurociągu kruszywem dowiezionym - podłoża z materiałów sypkich z dostawą i zagęszczeniem- obsypka rur wraz z zasypką piaskową gr. 30 cm |  |  | m3 | 52.086
257 |  | S.03.02.02 | Układanie rur ochronnych z PCW o średnicy do 110 mm w wykopie - rury osłonowe dwudzielne z PE lub PVC - sieć kanalizacyjna na etapie projektowania średnice należy dostosować |  |  | m | 9.7
258 |  | S.03.02.02 | Roboty ziemne wykonywane koparkami podsiębiernymi 0.60 m3 w ziemi kat. I-III uprzednio zmagazynowanej w hałdach z transportem urobku samochodami samowyładowczymi na odległość do 1 km - grunt z dowozu |  |  | m3 | 169.494
259 |  | S.03.02.02 | Zasypywanie mechaniczne dowiezionym gruntem sypkim - wraz z zagęszczeniem warstwami o max. gr. 0,3 m. Wskaźnik zagęszczenia Is=1,00 wraz z przemieszczeniem gruntu na odległość do 10 km w gruncie kat. I-III |  |  | m3 | 169.494
260 |  | S.03.02.02 | Wywóz dopływających ścieków sanitarnych wozem asenizacyjnym lub wykonanie układu tymczasowego dopompowania dopływających ścieków - zachowanie ciągłości odbioru ścieków sanitarnych |  |  | kpl. | 1
9.1.2 |  |  | Rura PE100 PN16 SDR11 Dz75 mm
261 |  | S.03.02.02 | Sieci kanalizacji sanitarnej tłocznej - montaż rurociągów z rur polietylenowych (PE, PEHD) o śr. zewnętrznej 75 mm - wykopy umocnione - PE100 PN16 SDR11 Dz75mm |  |  | m | 126.2
262 |  | S.03.02.02 | Próba szczelności kanałów rurowych o śr. nom. 90 mm |  |  | m | 126.2
9.1.3 |  |  | Rura PE100 PN16 SDR11 Dz40
263 |  | S.03.02.02 | Sieci kanalizacji sanitarnej tłocznej - montaż rurociągów z rur polietylenowych (PE, PEHD) o śr. zewnętrznej 40 mm - wykopy umocnione - PE100 PN16 SDR11 Dz40 mm |  |  | m | 15.7
264 |  | S.03.02.02 | Próba szczelności kanałów rurowych o śr. nom. 40 mm |  |  | m | 15.7
9.1.4 |  |  | Kształtki
265 |  | S.03.02.02 | Połączenia rur z polietylenu o śr. 75 mm za pomocą kształtek elektrooporowych - wykopy umocnione - połączenie mufą elektrooporową PE100 Dz75 |  |  | szt. | 4
266 |  | S.03.02.02 | Połączenia rur z polietylenu o śr. 40 mm za pomocą kształtek elektrooporowych - wykopy umocnione - Połączenie mufą elektrooporową PE100 Dz40 |  |  | szt. | 3
267 |  | S.03.02.02 | Połączenia rur z polietylenu o śr. 75 mm za pomocą kształtek elektrooporowych - wykopy umocnione - kolano elektrooporowe PE100 SDR11 Dz75/45 st. |  |  | szt. | 4
268 |  | S.03.02.02 | Połączenia rur z polietylenu o śr. 75 mm za pomocą kształtek elektrooporowych - wykopy umocnione - kolano elektrooporowe PE100 SDR11 Dz75/90 st. |  |  | szt. | 1
269 |  | S.03.02.02 | Połączenia rur z polietylenu o śr. 40 mm za pomocą kształtek elektrooporowych - wykopy umocnione - kolano elektrooporowe PE100 SDR11 Dz40/90 st. |  |  | szt. | 1
270 |  | S.03.02.02 | Połączenia rur z polietylenu o śr. 75 mm za pomocą kształtek elektrooporowych - wykopy umocnione - trójnik siodłowy elektrooporowy 90 stopni Dz75/ Dz40 PE100 |  |  | szt. | 1
9.1.5 |  |  | Utylizacja i demontaż istniejących odcinków kanalizacji sanitarnej przeznaczonych do likwidacji
271 |  | S.03.02.02 | Demontaż rurociągu z polietylenu do 90 mm - demontaż istniejącego przewodu kanalizacji sanitarnej ciśnieniowej Dn75 |  |  | szt. | 117
272 |  | S.03.02.02 | Demontaż rurociągu z polietylenu do 90 mm - Demontaż istniejącego przewodu kanalizacji sanitarnej ciśnieniowej Dn40 |  |  | szt. | 17.6
273 |  | S.03.02.02 | Wywiezienie gruzu z terenu rozbiórki przy mechanicznym załadowaniu i wyładowaniu samochodem samowyładowczym na składowisko Wykonawcy wraz z kosztami składowania lub utylizacji |  |  | m3 | 0.539
274 |  | S.03.02.02 | Koszt składowania i utylizacji |  |  | m3 | 0.539
10 |  |  | Infrastruktura kolidująca z inwestycją - (branża sanitarna - sieć wodociągowa)
10.1 |  |  | Roboty ziemne
275 |  | S.03.01.04 | Roboty pomiarowe przy liniowych robotach ziemnych - trasa drogi w terenie równinnym - trasa SIECI WODOCIĄGOWEJ |  |  | km | 0.142
276 |  | S.03.01.04 | Wykopy oraz przekopy wykonywane koparkami podsiębiernymi 0.60 m3 na odkład w gruncie kat. III - (katgoria gruntów głównie I-II, miejscowo wystepuję kategoria III) - wraz z transportem urobku smaochodami wyładowczymi na składowisko Wykonawcy wraz z kosztami składowania lub utylizacji |  |  | m3 | 252.65
277 |  | S.03.01.04 | Wykopanie dołów o powierzchni dna do 0.2 m2 i głębokości do 1.0 m (kat. gruntu III) - Wykopy kontrolne dla zlokalizowania istniejących sieci wraz z wywozem i utylizacją |  |  | dół. | 4
278 |  | S.03.01.04 | Pełne umocnienie pionowych ścian wykopów liniowych o gł. do 3,0 m wypraskami w gruntach suchych kat. III-IV wraz z rozbiórką(szer. do 1 m) |  |  | m2 | 505.3
279 |  | S.03.01.04 | Obsypka rurociągu kruszywem dowiezionym - podłoża z materiałów sypkich o grubości 20 cm - podsypka piaskowa wraz z dostawą i zagęszczeniem |  |  | m3 | 28.3
280 |  | S.03.01.04 | Obsypka rurociągu kruszywem dowiezionym - podłoża z materiałów sypkich z dostawą i zagęszczeniem- obsypka rur wraz z zasypką piaskową gr. 30 cm |  |  | m3 | 56.566
281 |  |  | Wykonanie różnych elementów drobnowymiarowych o objętości do 1.5 m3 - elementy betonowe - bloki oporowe (kształtki) i bloki podporowe pod zasuwy żeliwne |  |  | m3 | 0.083
282 |  | S.03.01.04 | Oznakowanie trasy rurociągu ułożonego w ziemi taśmą koloru brązowego z tworzywa sztucznego |  |  | m | 141.5
283 |  | S.03.01.04 | Roboty ziemne wykonywane koparkami podsiębiernymi 0.60 m3 w ziemi kat. I-III uprzednio zmagazynowanej w hałdach z transportem urobku samochodami samowyładowczymi na odległość do 1 km - grunt z dowozu |  |  | m3 | 166.455
284 |  | S.03.01.04 | Zasypywanie mechaniczne dowiezionym gruntem sypkim - wraz z zagęszczeniem warstwami o max. gr. 0,3 m. Wskaźnik zagęszczenia Is=1,00 wraz z przemieszczeniem gruntu na odległość do 10 km w gruncie kat. I-III |  |  | m3 | 166.455
10.2 |  |  | Rura PVC SDR21 Dz110
285 |  | S.03.01.04 | Sieci wodociągowe w miastach - rurociągi z polichlorku winylu (PCW) ciśnieniowe o śr. zewn. 110 mm - montaż rurociągów z rur PVC o śr. Nominalnej 110 mm z rur prostych - rura PVC SDR21 |  |  | m | 139.5
286 |  | S.03.01.04 | Rury ochronne (osłonowe) z PE, PCW, PP o śr. nominalnej 250 mm - wykopy umocnione - montaż rury osłonowej z PEHD 100 SDR17 o średnicy 250 mm (L=7,8 m) wraz z płozami dystansowymi i manszetami (zabezpieczenie projektowanego wodociągu Dz110) |  |  | kpl. | 1
287 |  | S.03.01.04 | Próba wodna szczelności sieci wodociągowych z rur typu HOBAS, PCW, PVC, PE, PEHD o śr. do 110 mm |  |  | 200m -1 prób. | 1
288 |  | S.03.01.04 | Dezynfekcja rurociągów sieci wodociągowych o śr. nom. do 150 mm |  |  | odc.200m | 1
10.3 |  |  | Rura PE100 SDR17 PN10 Dz50
289 |  | S.03.01.04 | Sieci wodociągowe - montaż rurociągów z rur polietylenowych (PE, PEHD) o śr. zewnętrznej 50 mm - rura PE 100 SDR17 PN10 Dz50 |  |  | m | 2
290 |  | S.03.01.04 | Próba wodna szczelności sieci wodociągowych z rur typu HOBAS, PCW, PVC, PE, PEHD o śr. do 110 mm |  |  | 200m -1 prób. | 1
291 |  | S.03.01.04 | Dezynfekcja rurociągów sieci wodociągowych o śr. nom. do 150 mm |  |  | odc.200m | 1
10.4 |  |  | Kształtki
292 |  | S.03.01.04 | Sieci wodociągowe - kształtki PVC ciśnieniowe jednokielichowe łączone na wcisk o śr. zewn. 110 mm - wykopy umocnione - redukcja PVC Dz110/63 |  |  | szt. | 1
293 |  | S.03.01.04 | Sieci wodociągowe - kształtki PVC ciśnieniowe jednokielichowe łączone na wcisk o śr. zewn. 63 mm - wykopy umocnione - redukcja PVC Dz63/50 |  |  | szt. | 1
294 |  | S.03.01.04 | Sieci wodociągowe - kształtki PVC ciśnieniowe dwukielichowe łączone na wcisk o śr. zewn. 110 mm - trójnik równoprzelotowy PVC Dz110 |  |  | szt. | 1
295 |  | S.03.01.04 | Sieci wodociągowe - kształtki PVC ciśnieniowe dwukielichowe łączone na wcisk o śr. zewn. 110 mm - połączenie łukiem jednokielichowym PVC Dz110/11° |  |  | szt. | 3
296 |  | S.03.01.04 | Sieci wodociągowe - kształtki PVC ciśnieniowe dwukielichowe łączone na wcisk o śr. zewn. 110 mm - połączenie łukiem jednokielichowym PVC Dz110/30° |  |  | szt. | 2
297 |  | S.03.01.04 | Sieci wodociągowe - kształtki PVC ciśnieniowe dwukielichowe łączone na wcisk o śr. zewn. 110 mm - połączenie łukiem jednokielichowym PVC Dz110/60° |  |  | szt. | 5
298 |  | S.03.01.04 | Sieci wodociągowe - kształtki PVC ciśnieniowe dwukielichowe łączone na wcisk o śr. zewn. 110 mm - połączenie łukiem jednokielichowym PVC Dz110/90° |  |  | szt. | 2
299 |  | S.03.01.04 | Sieci wodociągowe - kształtki żeliwne ciśnieniowe kołnierzowe o śr. 100 mm - wykopy umocnione - trójnik równoprzelotowy z żeliwa sferoidalnego DN100 PN16 |  |  | szt. | 1
300 |  | S.03.01.04 | Sieci wodociągowe - kształtki żeliwne ciśnieniowe kołnierzowe o śr. 50 mm - wykopy umocnione - wielozakresowy łącznik z funkcją zabezpieczenia przed przesunięciem do różnych rodzajów rur DN50/40 (kielich-kielich) |  |  | szt. | 1
301 |  | S.03.01.04 | Sieci wodociągowe - kształtki żeliwne ciśnieniowe kołnierzowe o śr. 110 mm - wykopy umocnione - łącznik uniwersalny (połączenie kielich - kołnierz) DN100/100 |  |  | szt. | 2
302 |  | S.03.01.04 | Hydranty pożarowe nadziemne o śr. 80 mm, w skład kompletu wchodzą: * kolano stopowe żeliwne kołnierzowe DN80 (1 szt./kpl.) * króciec dwukołnierzowy z żeliwa sferoidalnego DN80 L=1,0 m (1 szt./kpl.) * zwężka dwukołnierzowa z żeliwa sferoidalnego DN100/80 (1 szt./kpl.) * zasuwa kołnierzowa z żeliwa sferoidalnego DN80 PN16 wraz z obudową teleskopową oraz skrzynką żeliwną do zasuw (1 kpl./kpl.) |  |  | kpl. | 1
303 |  | S.03.01.04 | Sieci wodociągowe - kształtki żeliwne ciśnieniowe kołnierzowe o śr. 100 mm - wykopy umocnione - wielozakresowy łącznik z funkcją zabezpieczenia przed przesunięciem do różnych rodzajów rur DN100/100 (kielich-kielich) |  |  | szt. | 4
10.5 |  |  | Zabezpieczenie istniejących przewodów wodociągowych za pomocą rur ochronnych
304, |  | S.03.01.04 | Rury ochronne (osłonowe) z PE, PCW, PP o śr. nominalnej 250 mm - wykopy umocnione - montaż rury osłonowej z PEHD 100 SDR17 o średnicy 250 mm (L=14,3 m) wraz z płozami dystansowymi i uszczelnieniem końców rury pianką uszczelniającą (wykonanie połówkowe na istniejącym wodociągu Dz110) |  |  | kpl. | 1
305 |  | S.03.01.04 | Rury ochronne (osłonowe) z PE, PCW, PP o śr. nominalnej 125 mm - wykopy umocnione - montaż rury osłonowej z PEHD 100 SDR17 o średnicy 125 mm (L=15,6 m) wraz z płozami dystansowymi i uszczelnieniem końców rury pianką uszczelniającą - istniejący wodociąg (wykonanie połówkowe na wodociągu Dz45) |  |  | kpl. | 1
10.6 |  |  | Utylizacja i demontaż istniejących odcinków sieci wodociągowejprzeznaczonych do likwidacji
306 |  | S.03.01.04 | Demontaż rurociągu z PCW o śr. zewn. do 110 mm - demontaż istniejącego przewodu wodociągowego Dn110 |  |  | m | 110.8
307 |  | S.03.01.04 | Demontaż rurociągu z PCW o śr. zewn. do 110 mm - demontaż istniejącego przewodu wodociągowego Dn50 |  |  | m | 2
308 |  | S.03.01.04 | Demontaż hydrantu nadziemnego o średnicy nominalnej 80 mm wraz z wywozem i utylizacją materiałów z rozbiórki |  |  | kpl. | 1
309 |  | S.03.01.04 | Wywiezienie gruzu z terenu rozbiórki przy mechanicznym załadowaniu i wyładowaniu samochodem samowyładowczym na składowisko Wykonawcy wraz z kosztami składowania lub utylizacji |  |  | m3 | 1.056
11 |  |  | Infrastruktura kolidująca z inwestycją - (branża sanitarna - kanalizacja deszczowa)
11.1 |  |  | Roboty ziemne
310 |  | S.03.01.01 | Roboty pomiarowe przy liniowych robotach ziemnych - trasa drogi w terenie równinnym - trasa KANALIZACJI DESZCZOWEJ |  |  | km | 1.043
311 |  | S.03.01.01 | Wykopy oraz przekopy wykonywane koparkami podsiębiernymi 0.60 m3 na odkład w gruncie kat. III - (katgoria gruntów głównie I-II, miejscowo wystepuję kategoria III) - wraz z transportem urobku samochodami wyładowczymi na składowisko Wykonawcy wraz z kosztami składowania lub utylizacji |  |  | m3 | 2501.777
312 |  | S.03.01.01 | Wykopanie dołów o powierzchni dna do 0.2 m2 i głębokości do 1.0 m (kat. gruntu III) - Wykopy kontrolne dla zlokalizowania istniejących sieci wraz z wywozem i utylizacją |  |  | dół. | 11
313 |  | S.03.01.01 | Pełne umocnienie pionowych ścian wykopów liniowych o gł. do 3,0 m wypraskami w gruntach suchych kat. III-IV wraz z rozbiórką |  |  | m2 | 4840.229
314 |  | S.03.01.01 | Obsypka rurociągu kruszywem dowiezionym - podłoża z materiałów sypkich o grubości 20 cm - podsypka piaskowa wraz z dostawą i zagęszczeniem |  |  | m3 | 143.6
315 |  | S.03.01.01 | Studnie rewizyjne z kręgów betonowych w gotowym wykopie - podstawa studni betonowa C12/15 gr. 20 cm |  |  | m3 | 13.888
316 |  | S.03.01.01 | Studnie rewizyjne z kręgów betonowych w gotowym wykopie - podstawa studni piaskowo-cemantowa gr. 0,1 m |  |  | m3 | 6.944
317 |  | S.03.01.01 | Obsypka rurociągu kruszywem dowiezionym - podłoża z materiałów sypkich o grubości 20 cm - warstwa filtracyjna żwirowa |  |  | m3 | 81
318 |  | S.03.01.01 | Obsypka rurociągu kruszywem dowiezionym - podłoża z materiałów sypkich z dostawą i zagęszczeniem- obsypka rur kanalizacyjnych wraz z zasypką piaskową gr. 0,3 m |  |  | m3 | 396.17
319 |  | S.03.01.01 | Oznakowanie trasy rurociągu ułożonego w ziemi taśmą z tworzywa sztucznego |  |  | m | 638
320 |  | S.03.01.01 | Obsypka rurociągu kruszywem dowiezionym - podłoża z materiałów sypkich z dostawą i zagęszczeniem- obsypka rur fi 125mm wraz z zasypką gr. 0,3 m- warstwa filtracyjna żwirowa |  |  | m3 | 426.199
321 |  | S.03.01.01 | Roboty ziemne wykonywane koparkami podsiębiernymi 0.60 m3 w ziemi kat. I-III uprzednio zmagazynowanej w hałdach z transportem urobku samochodami samowyładowczymi na odległość do 1 km - grunt z dowozu |  |  | m3 | 1306.871
322 |  | S.03.01.01 | Zasypywanie mechaniczne dowiezionym gruntem sypkim - wraz z zagęszczeniem warstwami o max. gr. 0,3 m. Wskaźnik zagęszczenia Is=1,00 wraz z przemieszczeniem gruntu na odległość do 10 km w gruncie kat. I-III |  |  | m3 | 1306.871
11.2 |  |  | Rura PP SN10 Dz500
323 |  | S.03.01.01 | Kanały z rur PP SN10 Dz500 (rury dwuścienne) - wykopy umocnione |  |  | m | 94
324 |  | S.03.01.01 | Próba szczelności kanałów rurowych o śr. nom. 500 mm |  |  | m | 94
325 |  | S.03.01.01 | Kamerowanie powykonawcze sieci Dz500 |  |  | m | 94
11.3 |  |  | Rura PP SN10 Dz400
326 |  | S.03.01.01 | Kanały z rur PP SN10 Dz400 (rury dwuścienne) - wykopy umocnione |  |  | m | 105
327 |  | S.03.01.01 | Próba szczelności kanałów rurowych o śr. nom. 400 mm |  |  | m | 105
328 |  | S.03.01.01 | Kamerowanie powykonawcze sieci Dz400 |  |  | m | 105
11.4 |  |  | Rura PP SN10 Dz315
329 |  | S.03.01.01 | Kanały z rur PP SN10 Dz315 (rury dwuścienne) - wykopy umocnione |  |  | m | 308
330 |  | S.03.01.01 | Wykonanie kaskad (Trójnik Dz160/160, rura Dz160, Kolano 90 stopni Dz160) wraz z obetonowaniem (beton klasy C12/15) |  |  | kpl. | 1
331 |  | S.03.01.01 | Próba szczelności kanałów rurowych o śr. nom. 315 mm |  |  | m | 308
332 |  | S.03.01.01 | Kamerowanie powykonawcze sieci Dz315 |  |  | m | 308
11.5 |  |  | Rura PP SN10 Dz160
333 |  | S.03.01.01 | Kanały z rur PP SN10 Dz160 (rury dwuścienne) - wykopy umocnione |  |  | m | 131
334 |  | S.03.01.01 | Układanie rur ochronnych z PCW o średnicy do 110 mm w wykopie - rury osłonowe dwudzielne z PE lub PVC - zabezpieczenie istn. i proj. skrzyżowań z kablami 4 szt.*1 m/szt. |  |  | m | 4
335 |  | S.03.01.01 | Próba szczelności kanałów rurowych o śr. nom. 160 mm |  |  | m | 131
336 |  | S.03.01.01 | Kamerowanie powykonawcze sieci Dz160 mm |  |  | m | 131
11.6 |  |  | Rura drenarska perforowana PVC-U DN125
337 |  | S.03.01.01 | Geowłóknina drenażowa o parametrach: * gramatura min. 200 g/m2, * wytrzymałość na rozciąganie 7-30 kN/m, * wodoprzepuszczalność w kierunku prostopadłym do płaszczyzny wyrobu min. 55 l/m2/s, * odporność na przebicie statyczne (CBR) min. 1500 N * wydłużenie przy max. obciążeniu min. 40% * wodoprzepuszczalność w płaszczyźnie wyrobu min. 4,0E-6 m2/s * charakterystyczna wielkość porów 0,06-0,20 mm |  |  | m2 | 935.55
338 |  | S.03.01.01 | Rura drenarska perforowana PVC-U DN125 - wykopy umocnione |  |  | m | 405
339 |  | S.03.01.01 | Klapa zwrotna skośna tworzywowa DN125 (drenażowa) wraz z dostawą i montażem |  |  | szt | 6
11.7 |  |  | Studnia betonowa DN1000 kompletna
340 |  | S.03.01.01 | Studnie rewizyjne z kręgów betonowych o śr. 1000 mm w gotowym wykopie o głębokości zgodnej z projektem wyposażona w właz z żeliwa szarego B125 |  |  | stud. | 11
341 |  | S.03.01.01 | Studnie rewizyjne z kręgów betonowych o śr. 1000 mm w gotowym wykopie o głębokości zgodnej z projektem wyposażona w właz z żeliwa szarego D400 |  |  | stud. | 1
11.8 |  |  | Studnia betonowa DN1200 kompletna
342 |  | S.03.01.01 | Studnie rewizyjne z kręgów betonowych o śr. 1200 mm w gotowym wykopie o głębokości 3m wyposażona w właz z żeliwa szarego B125 |  |  | kpl. | 11
11.9 |  |  | Studnia wpadowa DN1200 z osadnikiem
343 |  | S.03.01.01 | Studnia wpadowa wraz osadnikiem w gotowym wykopie o głębokości 3 m wyposażona w właz z żeliwa szarego |  |  | kpl. | 1
11.10 |  |  | Studnia z tworzywa sztucznego Dn 600 - kompletna
344 |  | S.03.01.01 | Studnia z tworzywa szcztucznego Dn600 w gotowym wykopie z włazem klasy B125 - kompletna |  |  | kpl. | 2
11.11 |  |  | Studnia wpustu ulicznego - kompletna
345 |  | S.03.01.01 | Studzienki ściekowe uliczne betonowe o śr. 500 mm z osadnikiem bez syfonu - studnia wpustu ulicznego z kręgów betonowych Dn500 z rusztem krawężnikow-jezdniowym i koszem osadczym, pierścieniem odciążającym, płytą pokrywową oraz rusztem klasy D400 z osadnikiem gł. min. 0,5 m - kompletne |  |  | kpl. | 18
346 |  | S.03.01.01 | Studzienki ściekowe uliczne betonowe o śr. 500 mm z osadnikiem bez syfonu - studnia wpustu ulicznego z kręgów betonowych Dn500 z rusztem ulicznym i koszem osadczym, pierścieniem odciążającym, płytą pokrywową oraz rusztem klasy D400 z osadnikiem gł. min. 0,5 m - kompletne |  |  | kpl. | 3
11.12 |  |  | Odwodnienie wykopów
347 |  | S.03.01.01 | Odwodnienie wykopów |  |  | kpl. | 1
11.13 |  |  | Wykonanie wylotu do rzeki
348 |  | S.03.01.01 | Obsypka rurociągu kruszywem dowiezionym - podbudowa pod elementy prefabrykowane- podsypka piaskowo-cementowa 4:1 |  |  | m3 | 1
349 |  | S.03.01.01 | Gotowy element prefabrykowany KPED zakup wraz z dostawa i motażem - wylot Dz 500 (wylot Wyl3) |  |  | kpl. | 1
350 |  | S.03.01.01 | Nawierzchnia z kostki kamiennej rzędowej o wysokości 16 cm na podsypce cementowo-piaskowej - ułożenie kostki kamiennej o wys. 16 cm |  |  | m2 | 0.7
351 |  | S.03.01.01 | Klapa zwrotna burzowa montowana na rurze PVC Dz500 - klapa zwrotna skośna tworzywowa Dz500 do montażu do ściany |  |  | kpl. | 1
12 |  |  | Infrastruktura kolidująca z inwestycją - (branża sanitarna - sieć gazowa)
12.1 |  |  | Roboty ziemne
352 |  | S.03.01.03 | Roboty pomiarowe przy liniowych robotach ziemnych - trasa projektowanej sieci gazowej |  |  | km | 0.245
353 |  | S.03.01.03 | Wykopy oraz przekopy wykonywane koparkami podsiębiernymi 0.60 m3 na odkład w gruncie kat. III - (katgoria gruntów głównie I-II, miejscowo wystepuję kategoria III) - wraz z transportem urobku smaochodami wyładowczymi na składowisko Wykonawcy wraz z kosztami składowania lub utylizacji |  |  | m3 | 276.47
354 |  | S.03.01.03 | Wykopanie dołów o powierzchni dna do 0.2 m2 i głębokości do 1.0 m (kat. gruntu III) - Wykopy kontrolne dla zlokalizowania istniejących sieci wraz z wywozem i utylizacją |  |  | dół. | 7
355 |  | S.03.01.03 | Pełne umocnienie pionowych ścian wykopów liniowych o gł. do 3,0 m wypraskami w gruntach suchych kat. III-IV wraz z rozbiórką(szer. do 1 m) |  |  | m2 | 552.94
356 |  | S.03.01.03 | Obsypka rurociągu kruszywem dowiezionym - podłoża z materiałów sypkich o grubości 20 cm - podsypka piaskowa wraz z dostawą i zagęszczeniem |  |  | m3 | 49
357 |  | S.03.01.03 | Obsypka rurociągu kruszywem dowiezionym - podłoża z materiałów sypkich z dostawą i zagęszczeniem- obsypka rur wraz z zasypka piaskową gr. 0,3 m |  |  | m3 | 95.089
358 |  | S.03.01.03 | Oznakowanie trasy gazociągu ułożonego w ziemi przewodem lokalizacyjnym miedzianym oraz taśmą z tworzywa sztucznego koloru żółtego o szer. min. 20 cm |  |  | m | 245
359 |  | S.03.01.03 | Roboty ziemne wykonywane koparkami podsiębiernymi 0.60 m3 w ziemi kat. I-III uprzednio zmagazynowanej w hałdach z transportem urobku samochodami samowyładowczymi na odległość do 1 km - grunt z dowozu |  |  | m3 | 130.455
360 |  | S.03.01.03 | Zasypywanie mechaniczne dowiezionym gruntem sypkim - wraz z zagęszczeniem warstwami o max. gr. 0,3 m. Wskaźnik zagęszczenia Is=1,00 wraz z przemieszczeniem gruntu na odległość do 10 km w gruncie kat. I-III |  |  | m3 | 130.455
12.2 |  |  | Rura PE100 RC SDR17 typu 2 Dz110
361 |  | S.03.01.03 | Montaż rurociągów z rur polietylenowych (HDPD) o śr. nominalnej 110 mm z rur prostych - wykopy umocnione - montaż rurociągów z rur polietylenowych (HDPD) o śr. nominalnej 110 mm z rur prostych - rura PE100 RC SDR17 typu 2 do gazu |  |  | m | 194
362 |  | S.03.01.03 | Kontrola połączeń zgrzewanych wraz ze sporządzeniem metryczki zgrzewu doczołowego - przewody o śr. w zakresie do Dn 110 mm |  |  | poł. | 33
363 |  | S.03.01.03 | Próba szczelności i wytrzymałości gazociągów o śr. nominalnej do 150 mm na ciśnienie do 0.75 MPa |  |  | m | 194
364 |  | S.03.01.03 | Wykonanie balonowania wraz z by-passem w miejscu łączenia do istniejącej sieci gazowej n/c DN150 (przygotowanie stanowiska do zamknięcia przepływu gazu, przygotowanie kolumn do balonowania wraz z mufami do przyspawania do gazociągu stalowego DN150, zatrzymanie przepływu gazu w gazociągu n/c, prace zabezpieczające przed niekontrolowanym wypływem gazu). Zestaw do hermetycznego wstrzymania przepływu gazu wraz z: zasuwą tymczasową, fittingami, króćcami, zaworami, rurami do wykonywania obejść, rurami upustowymi z zaworami upustowymi zamontowanymi na wcześniej wykonanych króćcach technologicznych |  |  | kpl. | 4
365 |  | S.03.01.03 | Wykonanie wcinki do istniejącej sieci gazowej |  |  | kpl. | 2
12.3 |  |  | Rura PE100 RC SDR17 typu 2 Dz63
366 |  | S.03.01.03 | Montaż rurociągów z rur polietylenowych (HDPD) o śr. nominalnej 63 mm z rur w zwojach - wykopy umocnione - rura PE100 RC SDR17 typu 2 do gazu (według PAS1075, zgodnych z normą PN-EN 155) |  |  | m | 20
367 |  | S.03.01.03 | Próba szczelności i wytrzymałości gazowych przewodów o śr. nominalnej 32 mm |  |  | m | 20
368 |  | S.03.01.03 | Wykonanie wcinki do istniejącej sieci gazowej |  |  | kpl. | 1
12.4 |  |  | Rura PE100 RC SDR17 typu 2 Dz32
369 |  | S.03.01.03 | Montaż rurociągów z rur polietylenowych (HDPD) o śr. nominalnej 32 mm z rur w zwojach - wykopy umocnione - rura PE100 RC SDR17 typu 2 do gazu (według PAS1075, zgodnych z normą PN-EN 155) |  |  | m | 20
370 |  | S.03.01.03 | Próba szczelności i wytrzymałości gazowych przyłączy domowych o śr. nominalnej 32 mm |  |  | m | 20
371 |  | S.03.01.03 | Wykonanie odcięcia przebudowywanych przyłączy (przygotowanie stanowiska do zamknięcia przepływu gazu, przygotowanie zacisków ręcznych, prace zabezpieczające przed niekontrolowanym wypływem gazu) |  |  | kpl. | 1
372 |  | S.03.01.03 | Wykonanie wcinki do istniejącej sieci gazowej |  |  | kpl. | 1
12.5 |  |  | Rura PE100 RC SDR17 typu 2 Dz25
373 |  | S.03.01.03 | Montaż rurociągów z rur polietylenowych (HDPD) o śr. nominalnej 25 mm z rur w zwojach - wykopy umocnione - rura PE100 RC SDR17 typu 2 do gazu (według PAS1075, zgodnych z normą PN-EN 155) |  |  | m | 11
374 |  | S.03.01.03 | Próba szczelności i wytrzymałości gazowych przyłączy domowych o śr. nominalnej 25 mm |  |  | m | 11
375 |  | S.03.01.03 | Wykonanie odcięcia przebudowywanych przyłączy (przygotowanie stanowiska do zamknięcia przepływu gazu, przygotowanie zacisków ręcznych, prace zabezpieczające przed niekontrolowanym wypływem gazu) |  |  | kpl. | 1
12.6 |  |  | Rury osłonowe
376 |  | S.03.01.03 | Rury ochronne (osłonowe) z PE, PCW, PP o śr. nominalnej 160 mm - wykopy umocnione - montaż rury osłonowej z PEHD 100RC o średnicy 160mm (L=11 m) wraz z płozami dystansowymi i manszetami |  |  | kpl. | 1
377 |  | S.03.01.03 | Rury ochronne (osłonowe) z PE, PCW, PP o śr. nominalnej 90 mm - wykopy umocnione - montaż rury osłonowej z PEHD 100RC o średnicy 90mm (L=10 m) wraz z płozami dystansowymi i manszetami |  |  | kpl. | 1
378 |  | S.03.01.03 | Rury ochronne (osłonowe) z PE, PCW, PP o śr. nominalnej 63 mm - wykopy umocnione - Montaż rury osłonowej z PEHD 100RC o średnicy 63mm (L=11m) wraz z płozami dystansowymi i manszetami |  |  | kpl. | 1
12.7 |  |  | Zasuwy odcinające
379 |  | S.03.01.03 | Ustawienie zaworów i zasuw o śr. nominalnej 100 mm w rurociągach z polietylenu twardego - Zasuwy odcinające o śr. nominalnej 100 mm - zasuwa kołnierzowa żeliwna do montażu na sieciach gazowych DN100 PN16 z króćami do zgrzewania Dz110mm wraz z: obudową, skrzynką uliczną, blokiem podporowym pod zasuwy |  |  | szt. | 1
380 |  | S.03.01.03 | Oznakowanie trasy rurociągu tabliczkami na słupku betonowym - zasuwy |  |  | kpl. | 1
12.8 |  |  | Kształtki
381 |  | S.03.01.03 | Łączenie rur z polietylenu o śr. nominalnej 110 mm metodą zgrzewania czołowego - Trójnik PE redukcyjny 90 stopni Dz110/ Dz63 PE100 SDR11 - łączenie metodą zgrzewania czołowego |  |  | poł. | 3
382 |  | S.03.01.03 | Połączenia rur z polietylenu o śr. 110 mm za pomocą kształtek elektrooporowych - wykopy umocnione - Połączenie mufą elektrooporową PE100 Dz110 |  |  | szt. | 6
383 |  | S.03.01.03 | Połączenia rur z polietylenu o śr. 32 mm za pomocą kształtek elektrooporowych - wykopy umocnione - Połączenie mufą elektrooporową PE100 Dz32 |  |  | szt. | 9
384 |  | S.03.01.03 | Połączenia rur z polietylenu o śr. 63 mm za pomocą kształtek elektrooporowych - wykopy umocnione - Połączenie mufą elektrooporową PE100 Dz63/ zaślepką PE elektrooporową Dz63 |  |  | szt. | 1
385 |  | S.03.01.03 | Połączenia rur z polietylenu o śr. 25 mm za pomocą kształtek elektrooporowych - wykopy umocnione - Połączenie mufą elektrooporową PE100 Dz25 |  |  | szt. | 1
386 |  | S.03.01.03 | Połączenia rur z polietylenu o śr. 32 mm za pomocą kształtek elektrooporowych - wykopy umocnione - Połączenie redukcją elektrooporową PE100 Dz32/Dz25 |  |  | szt. | 1
387 |  | S.03.01.03 | Połączenia rur z polietylenu o śr. 63 mm za pomocą kształtek elektrooporowych - wykopy umocnione - Połączenie redukcją elektrooporową PE100 Dz63/Dz32 |  |  | szt. | 2
388 |  | S.03.01.03 | Połączenia rur z polietylenu o śr. 32 mm za pomocą kształtek elektrooporowych - wykopy umocnione - łuk PE100 SDR11 Dz32 22stopni |  |  | szt. | 4
389 |  | S.03.01.03 | Łączenie rur z polietylenu o śr. nominalnej 110 mm metodą zgrzewania czołowego - wykopy umocnione - łuk PE100 SDR11 Dz110 11stopni |  |  | szt | 1
390 |  | S.03.01.03 | Łączenie rur z polietylenu o śr. nominalnej 110 mm metodą zgrzewania czołowego - wykopy umocnione - łuk PE100 SDR11 Dz110 22 stopnie |  |  | szt | 8
391 |  | S.03.01.03 | Łączenie rur z polietylenu o śr. nominalnej 110 mm metodą zgrzewania czołowego - wykopy umocnione - łuk PE100 SDR11 Dz110 45 stopni |  |  | szt | 3
392 |  | S.03.01.03 | Łączenie rur z polietylenu o śr. nominalnej 63 mm metodą zgrzewania czołowego - wykopy umocnione - łuk PE100 SDR11 Dz63 45stopni |  |  | szt. | 1
393 |  | S.03.01.03 | Kontrola połączeń zgrzewanych wraz ze sporządzeniem metryczki zgrzewu doczołowego |  |  | poł. | 35
394 |  | S.03.01.03 | Kontrola połączeń zgrzewanych wraz ze sporządzeniem metryczki zgrzewu elektrooporowego |  |  | poł. | 23
395 |  | S.03.01.03 | Odwadniacze i zawory hydrauliczne do gazociągów o śr. nom. 100 mm - wykopy umocnione - montaż odwadniacza (z końcówką na wąż 1 1/4'', zawór kulowy 1 1/4'', rura DN40, trójnik doczołowy równoprzelotowy DN110 PE, kolano doczołowe Dz110 PE, rura PE 100RC SDR17 Dz110 L=0,5 m, zaślepka PE, redukcja PE Dz63/40, kolano elektrooporowe PE Dz40, rura PE100 RC SDR17 Dz40 L=0,5 m, złączka PE/STAL 1 1/4'', wraz ze skrzynką gazową do upustów na płycie betonowej) |  |  | kpl. | 1
12.9 |  |  | Utylizacja i demontaż istniejących odcinków gazociagu przenaczonych do likwidacji
396 |  | S.03.01.03 | Demontaż rurociągu z polietylenu 110 mm - Demontaż istniejącego gazociągu polietylenowego Dz110 wraz z utylizacją materiałów z rozbiórki |  |  | m | 195
397 |  | S.03.01.03 | Demontaż rurociągu z polietylenu do 90 mm - Demontaż istniejącego gazociągu polietylenowego Dz 32 wraz z utylizacją materiałów z rozbiórki |  |  | m | 20
398 |  | S.03.01.03 | Demontaż rurociągu z polietylenu do 90 mm - Demontaż istniejącego gazociągu polietylenowego Dz 25 wraz z utylizacją materiałów z rozbiórki |  |  | m | 11
399 |  | S.03.01.03 | Demontaż istniejących zasuw wraz z utylizacją materiałów z rozbiórki |  |  | kpl. | 1
400 |  | S.03.01.03 | Demontaż istniejącego odwadniacza wraz z utylizacją materiałów z rozbiórki |  |  | kpl. | 1
401 |  | S.03.01.03 | Wywiezienie gruzu z terenu rozbiórki przy mechanicznym załadowaniu i wyładowaniu samochodem samowyładowczym na składowisko Wykonawcy wraz z kosztami składowania lub utylizacji |  |  | m3 | 1.864
13 |  |  | Infrastruktura kolidująca z inwestycją (branża elektroenergetyczna)
13.1 |  |  | Przebudowa oświetlenia
13.1.1 |  |  | Przebudowa/zabezpieczenie linii napowietrznej nN 0,4kV
402 |  | ST-IE-01 | Układanie rur ochronnych z PCW o średnicy do 110 mm Rura ochronna niebieska dwudzielna RHDPE 110mm, 450N |  |  | m | 46
403 |  | ST-IE-01 | Dławnica czopowa do rur ochronnych |  |  | szt | 16
404 |  | ST-IE-01 | Pionowanie słupa |  |  | kpl. | 1
14 |  |  | Infrastruktura kolidująca z inwestycją (branża elektroenergetyczna - oświetlenie)
14.1 |  |  | Demontaże
405 |  | ST-IE-03 | Demontaż wysięgników rurowych o masie do 15 kg na słupie |  |  | szt. | 9
406 |  | ST-IE-03 | Demontaż opraw oświetlenia zewnętrznego na wysięgniku |  |  | szt. | 9
14.2 |  |  | Oświetlenie uliczne
407 |  | ST-IE-03 | Montaż wysięgników rurowych o masie do 15 kg na słupie |  |  | szt. | 4
408 |  | ST-IE-03 | Montaż wysięgników rurowych o masie do 15 kg na słupie |  |  | szt. | 2
409 |  | ST-IE-03 | Montaż wysięgników rurowych o masie do 15 kg na słupie |  |  | szt. | 9
410 |  | ST-IE-03 | Montaż opraw oświetlenia zewnętrznego na wysięgniku |  |  | szt. | 15
411 |  | ST-IE-03 | Montaż przewodów do opraw oświetleniowych - wciąganie w słupy, rury osłonowe i wysięgniki przy wysokości latarń do 6 m |  |  | kpl.przew. | 15
412 |  | ST-IE-03 | Podłączenie przewodów pojedynczych pod zaciski lub bolce; przekrój żyły do 2.5 mm2 |  |  | szt. | 90
413 |  | ST-IE-03 | Pozostałe materiały instalacyjne - Uchwyt wysięgnika uniwersalny podwójny z taśmą i klamerkami - 30 kpl. - Zacisk odgałęźny przebijający izolację z osłoną bezpiecznikową max 25A; 16-150mm/1,5-16mm - 2 szt. - Oprawa bezpiecznikowa do opraw oświetleniowych max 25A - 13 szt. - Zacisk odgałęźny przebijający izolację obustronnie 16-150mm/1,5-16mm - 2 szt. - Zacisk odgałęźny jednostronnie przeb izol 10-70mm AL. / 1,5-50mm - 26 szt. - Wkładka topikowa 6A - 15 szt. - Zacisk tulejowy ZUP-5 - 15 szt. - Przewód izolowany ALYd 16mm - 15 mb. - Opaska - 30 szt. |  |  | kpl. | 1
Wartość kosztorysowa robót bez podatku VAT
Uwaga: Ceny jednostkowe i warości należy podawać z dokładnością do 1 grosza
(należy podpisać kwalifikowanym podpisem elektronicznym /
podpisem zaufanym / podpisem osobistym przez
wykonawcę lub pełnomocnika)