## Arkusz
Kosztorys ofertowy 1-1
Lp. | Podstawa | Opis | j.m. | Ilość | Cena | Wartość
KOSZTORYS: Ulepszenie nawierzchni jezdni przy drodze powiatowej nr 4923P w miejscowości Ludwinowo (1+040 - 2+290)
1 |  | D-01.00.00 ROBOTY PRZYGOTOWAWCZE
1.1 | 45100000-8 | D-01.01.01a Odtworzenie trasy i punktów wysokościowych oraz sporządzenie inwentaryzacji geodezyjnej powykonawczej drogi
1 d.1.1 | KNNR 1 0111-01 | Roboty pomiarowe przy liniowych robotach ziemnych - trasa dróg w terenie równinnym + obsługa geodezyjna budowy. | km | 1.25
Razem dział: D-01.01.01a Odtworzenie trasy i punktów wysokościowych oraz sporządzenie inwentaryzacji geodezyjnej powykonawczej drogi
1.2 | 45110000-1 | D-01.02.04 Rozbiórka elementów dróg
2 d.1.2 | KNR AT-03 0104-03 | Mechaniczna rozbiórka nawierzchni bitumicznej o śr gr. 8 cm z wywozem materiału z rozbiórki na odl. do 5 km | m2 | 516.5
3 d.1.2 | KNNR 6 0803-01 | Ręczne rozebranie nawierzchni z kostki na podsypce cementowo-piaskowej do ponownego ułożenia | m2 | 203
4 d.1.2 | KNNR 6 0805-05 | Rozebranie nawierzchni z płyt betonowych o wymiarach 35x35x5 cm na podsypce piaskowej do ponownego ułożenia | m2 | 14
5 d.1.2 | KNNR 6 0805-04 | Rozebranie nawierzchni z płyt drogowych betonowych gr. 15 cm o spoinach wypełnionych zaprawą cementową | m2 | 23
6 d.1.2 | KNNR 6 0805-01 | Rozebranie nawierzchni z płyt drogowych betonowych gr. 12 cm "TRYLINKI" o spoinach wypełnionych piaskiem | m2 | 17
7 d.1.2 | KNR 2-25 0407-05 | Nawierzchnie z płyt wielootworowych - rozebranie | m2 | 5
8 d.1.2 | KNNR 6 0802-08 | Rozebranie nawierzchni z brukowca o gr. 15cm mechanicznie | m2 | 17
9 d.1.2 | KNNR 6 0801-02 | Rozebranie podbudowy z kruszywa gr. 20 cm mechanicznie | m2 | 516.5
10 d.1.2 | KNNR 6 0802-08 | Rozebranie podbudowy z brukowca gr. 15cm mechanicznie | m2 | 516.5
11 d.1.2 | KNNR 6 0806-01 | Rozebranie krawężników betonowych 15x30 lub oporników betonowych 12x25x100 cm na podsypce piaskowej | m | 214
12 d.1.2 | KNNR 6 0806-08 | Rozebranie obrzeży trawnikowych o wymiarach 8x30 cm na podsypce piaskowej | m | 24
13 d.1.2 | KNR 2-31 0812-03 | Rozebranie ław betonowych spod krawężnika betonowego lub opornika | m3 | poz.11 * 0,0675 = 14,45
14 d.1.2 | KNR 2-31 0812-03 | Rozebranie ław betonowych spod obrzeża betonowego | m3 | poz.12 * 0,03 = 0,72
15 d.1.2 | KNR 2-31 0816-03 | Rozebranie przepustów rurowych - rury betonowe o śr. 80 cm | m | 11.5
16 d.1.2 | KNR 4-04 1103-01 | Załadowanie gruzu koparko-ładowarką przy obsłudze na zmianę robocza przez 3 samochody samowyładowcze | m3 | 275.07
17 d.1.2 | KNR 4-04 1103-04 | Wywiezienie gruzu z terenu rozbiórki przy mechanicznym załadowaniu i wyładowaniu samochodem samowyładowczym z transportem, utylizacją i opłatą za utylizację po stronie wykonawcy | m3 | poz.16 = 275,07
Razem dział: D-01.02.04 Rozbiórka elementów dróg
Razem dział: D-01.00.00 ROBOTY PRZYGOTOWAWCZE
2 | 45112000-5 | D-02.00.00 ROBOTY ZIEMNE
2.1 | 45112000-5 | D-02.01.01 Wykonanie wykopów
18 d.2.1 | KNNR 1 0202-05 | Roboty ziemne wykonywane koparkami podsiębiernymi o poj. łyżki 0.40 m3 w gruncie kat. I-II z transportem urobku, utylizacją i opłatą za utylizację po stronie wykonawcy | m3 | 59.69
Razem dział: D-02.01.01 Wykonanie wykopów
Razem dział: D-02.00.00 ROBOTY ZIEMNE
Kosztorys ofertowy
Lp. | Podstawa | Opis | j.m. | Ilość | Cena | Wartość
3 |  | D-03.00.00 ODWODNIENIE KORPUSU DROGOWEGO
3.1 |  | D-03.01.03 Przepusty pod koroną drogi
19 d.3.1 | KNNR 6 0111-02 | Podbudowa z kruszywa związanego hydraulicznie cementem C1,5/2,0 o grubości 15 cm pielęgnowana wodą | m2 | 10,0 * 0,80 = 8,00
20 d.3.1 | KNNR 4 1411-01 | Podłoża pod kanały i obiekty z materiałów sypkich, pospółki grubości 10 cm | m3 | 0,8 * 0,1 * poz.21 = 0,80
21 d.3.1 | KNNR 4 1306-09 | Przepust z rur kanalizacyjnych spiralnie karbowanych PEHD o śr. 800 mm | m | 10
22 d.3.1 | KNNR 6 0605-05 | Zbrojona ścianka czołowa przepustu dla rur o śr. 80 cm szerokości 200cm | szt | 2
23 d.3.1 | KNNR 1 0202-05 | Roboty ziemne wykonywane koparkami podsiębiernymi o poj. łyżki 0.40 m3 w gruncie kat. I-II z transportem zakupionego piasku na odległość 10 km po drogach o nawierzchni utwardzonej samochodami samowyładowczymi | m3 | {Obsypka i zasypka przepustu} [(13,0 + 10,0) * 0,5 * 1,5 * 3,0] - (3,14 * 0,4 * 0,4 * 10,0) - (5,5 * 0,42 * 3,0) = 39,80
24 d.3.1 | KNNR 1 0407-01 | Formowanie i zagęszczanie nasypów o wys. do 3,0 m w gruncie kat. I-II | m3 | poz.23 = 39,80
25 d.3.1 | KNR 2-01 0520-01 | Umocnienie skarp kamieniem polnym na warstwie z betonu C8/10 gr. 10cm | m2 | 2 * 3,0 * 1,5 = 9,00
Razem dział: D-03.01.03 Przepusty pod koroną drogi
3.2 | 45110000-1 | D-03.01.03 b Oczyszczenie rowu z namułu
26 d.3.2 | KNNR 6 1302-02 | Odtworzenie, odmulenie rowów z wyprofilowaniem dna i skarp z namułu, z usunięciem korzeni drzew oraz odrostów krzewów wraz z wywozem i utylizacją | m | 100
Razem dział: D-03.01.03 b Oczyszczenie rowu z namułu
Razem dział: D-03.00.00 ODWODNIENIE KORPUSU DROGOWEGO
4 |  | D-04.00.00 PODBUDOWA
4.1 | 45233000-9 | D-04.01.01 Koryto wraz z profilowaniem i zagęszczaniem podłoża
27 d.4.1 | KNNR 6 0101-03 | Koryta wykonywane w gruntach kat. II-IV pod konstrukcję nawierzchni | m2 | 582.11
Razem dział: D-04.01.01 Koryto wraz z profilowaniem i zagęszczaniem podłoża
4.2 | 45233000-9 | D-04.03.01a Połączenie międzywarstwowe nawierzchni drogowej emulsją asfaltową
28 d.4.2 | KNNR 6 1005-04 | Oczyszczenie mechaniczne nawierzchni drogowych nieulepszonych - podbudowy z kruszywa łamanego | m2 | {podbudowa z kruszywa} poz.34 = 518,54
29 d.4.2 | KNNR 6 1005-06 | Oczyszczenie mechaniczne nawierzchni drogowych bitumicznych istniejących, nawierzchni sfrezowanej i podbudowy z BA | m2 | {nawierzchnia jezdni z BA} poz.42 = 7 017,00
30 d.4.2 | KNNR 6 1005-06 | Oczyszczenie mechaniczne nawierzchni drogowych bitumicznych - w-wy wyrównawczej | m2 | {nawierzchnia jezdni z BA} poz.42 = 7 017,00
31 d.4.2 | KNNR 6 1005-07 | Skropienie emulsją asfaltową kationową C60B10 ZM średniorozpadową podbudowy zasadniczej z mieszanki kruszywa niezwiązanego w ilości 0,8 kg/m2 | m2 | {pod podbudowę z BA} poz.34 = 518,54
32 d.4.2 | KNNR 6 1005-07 | Skropienie emulsją asfaltową kationową C60B3 ZM szybkorozpadową istniejącej i sfrezowanej nawierzchni bitumicznej i podbudowy z BA przed ułożeniem w-wy wyrównawczej w ilości 0,8 kg/m2 | m2 | {nawierzchnia jezdni z BA} poz.42 = 7 017,00
33 d.4.2 | KNNR 6 1005-07 | Skropienie emulsją asfaltową kationową C60B3 ZM szybkorozpadową warstwy wyrównawczej z BA przed ułożeniem w-wy ścieralnej w ilości 0,5 kg/m2 | m2 | {nawierzchnia jezdni z BA} poz.42 = 7 017,00
Razem dział: D-04.03.01a Połączenie międzywarstwowe nawierzchni drogowej emulsją asfaltową
4.3 | 45233000-9 | D-04.04.02 Podbudowa z mieszanki kruszywa niezwiązanego
34 d.4.3 | KNNR 6 0113-02 | Podbudowa z mieszanki niezwiązanej stabilizowanej mechanicznie 0/31,5 gr. 20cm | m2 | 518.54
Razem dział: D-04.04.02 Podbudowa z mieszanki kruszywa niezwiązanego
4.4 | 45233000-9 | D-04.05.01 Podbudowa i ulepszone podłoże z mieszanki kruszywa związanego hydraulicznie cementem
35 d.4.4 | KNNR 6 0111-02 | Warstwa ulepszonego podłoża z kruszywa związanego cementem C1,5/2,0 gr. 15 cm, pielęgnowane piaskiem i wodą | m2 | 519.74
Razem dział: D-04.05.01 Podbudowa i ulepszone podłoże z mieszanki kruszywa związanego hydraulicznie cementem
4.5 | 45233000-9 | D-04.07.01 Podbudowa z betonu asfaltowego wg WT-1 i WT-2
36 d.4.5 | KNNR 6 0110-03 | Podbudowa zasadnicza z BA AC22P dla KR3, gr. 7 cm | m2 | 517.34
Razem dział: D-04.07.01 Podbudowa z betonu asfaltowego wg WT-1 i WT-2
Razem dział: D-04.00.00 PODBUDOWA
5 |  | D-05.00.00 NAWIERZCHNIE
5.1 |  | D-05.03.01 Nawierzchnie z kostki kamiennej
37 d.5.1 | KNNR 6 0302-02 | Nawierzchnie z brukowca z rozbiórki na podsypce cementowo-piaskowej z wypełnieniem spoin betonem | m2 | poz.8 = 17,00
Razem dział: D-05.03.01 Nawierzchnie z kostki kamiennej
5.2 |  | D-05.03.03 Nawierzchnie z płyt betonowych
38 d.5.2 | KNNR 6 0307-06 | Nawierzchnie z płyt drogowych betonowych kwadratowych z rozbiórki, spoiny wypełnione piaskiem | m2 | poz.5 = 23,00
39 d.5.2 | KNNR 6 0307-02 | Nawierzchnie z płyt drogowych betonowych sześciokątnych z rozbiórki, spoiny wypełnione piaskiem | m2 | poz.6 = 17,00
40 d.5.2 | KNNR 6 0307-05 | Nawierzchnie z płyt drogowych betonowych wielootworowych z rozbiórki, spoiny wypełnione piaskiem | m2 | poz.7 = 5,00
Razem dział: D-05.03.03 Nawierzchnie z płyt betonowych
5.3 | 45233000-9 | D.05.03.05a Nawierzchnia z BA – warstwa ścieralna
41 d.5.3 | KNNR 6 0309-03 | Warstwa ścieralna z BA AC11S dla KR3, gr. 4 cm | m2 | 6892
Razem dział: D.05.03.05a Nawierzchnia z BA – warstwa ścieralna
5.4 | 45233000-9 | D-05.03.05b Nawierzchnia z BA. Warstwa wyrównawcza wg WT-1 i WT-2
42 d.5.4 | KNNR 6 0308-01 | Nawierzchnie - warstwa wyrównawcza z BA AC11W dla KR3, gr. śr. 4 cm | m2 | 7017
Razem dział: D-05.03.05b Nawierzchnia z BA. Warstwa wyrównawcza wg WT-1 i WT-2
5.5 | 45233000-9 | D-05.03.11 Frezowanie nawierzchni asfaltowych na zimno
43 d.5.5 | KNR AT-03 0102-01 | Roboty remontowe - frezowanie nawierzchni bitumicznej o gr. 0-8 cm z wywozem materiału z rozbiórki na odl. do 10km (częściowo do wbudowania w pobocze) | m2 | 129
Razem dział: D-05.03.11 Frezowanie nawierzchni asfaltowych na zimno
5.6 | 45233000-9 | D-05.03.23 Nawierzchnia z brukowej kostki betonowej dla dróg i ulic oraz placów i chodników
44 d.5.6 | KNNR 6 0502-03 | Nawierzchnie do przekładki z istniejącej kostki brukowej na podsypce cementowo-piaskowej 1:4 gr. 5 cm z wypełnieniem spoin piaskiem | m2 | poz.3 = 203,00
Razem dział: D-05.03.23 Nawierzchnia z brukowej kostki betonowej dla dróg i ulic oraz placów i chodników
5.7 | 45233000-9 | D-05.03.26g Połączenie nowej konstrukcji nawierzchni z nawierzchnią istniejącą
45 d.5.7 | KNR AT-04 0104-03 | Siatka do zbrojenia warstw nawierzchni asfaltowych z włókien szklanych o wytrzymałości min. 120x120kN/m wstępnie przesączona asfaltem z posypką z piasku pod w-wę ścieralną. Siatka powinna zostać przesypana masą bitumiczną przed przykryciem kolejnymi warstwami. | m2 | 6875
Razem dział: D-05.03.26g Połączenie nowej konstrukcji nawierzchni z nawierzchnią istniejącą
Razem dział: D-05.00.00 NAWIERZCHNIE
6 |  | D-06.00.00 ROBOTY WYKOŃCZENIOWE
6.1 | 45112710-5 | D-06.03.01 Ścinanie i uzupełnianie poboczy
46 d.6.1 | KNR 2-31 1402-05 | Mechaniczne ścinanie poboczy o grubości średniej 10 cm wraz z odkryciem i oczyszczeniem krawędzi jezdni | m2 | 2351
Razem dział: D-06.03.01 Ścinanie i uzupełnianie poboczy
6.2 | 45233000-9 | D-06.03.01a Pobocze utwardzone kruszywem
47 d.6.2 | KNNR 6 0112-05 | Nawierzchnia pobocza z destruktu bitumicznego - warstwa górna po zagęszczeniu gr. śr. 10 cm. | m2 | 2351
Razem dział: D-06.03.01a Pobocze utwardzone kruszywem
Razem dział: D-06.00.00 ROBOTY WYKOŃCZENIOWE
7 | 45233290-8 | D-07.00.01 OZNAKOWANIE DRÓG I URZĄDZENIA BEZPIECZEŃSTWA RUCHU
7.1 | 45233290-8 | D-07.01.01 Oznakowanie poziome
48 d.7.1 | KNR AT-04 0203-02 | Oznakowanie poziome nawierzchni bitumicznych za pomocą mas chemoutwardzalnych grubowarstwowe | m2 | 185
Razem dział: D-07.01.01 Oznakowanie poziome
7.2 | 45233290-8 | D-07.02.01 Oznakowanie pionowe
49 d.7.2 | KNNR 6 0702-08 | Zdjęcie ze słupków tarcz znaków lub drogowskazów wraz z wywozem do 10km w miejsce wskazane przez inwestora | szt. | 2
50 d.7.2 | KNNR 6 0808-08 | Demontaż słupków znaków drogowych wraz z wywozem do 10km w miejsce wskazane przez inwestora | szt. | 2
51 d.7.2 | KNR 2-31 0702-02 | Słupki do znaków drogowych z rur stalowych ocynkowanych śr. 70 mm, osadzone we fundamentach o wymiarach 0,8x0,3x0,3m z betonu C8/10 (Wraz z transportem materiałów) | szt. | 4
52 d.7.2 | KNNR 6 0702-05 | Pionowe znaki drogowe - znaki zakazu, nakazu, ostrzegawcze, informacyjne, kierunku miejscowości, średnie folia II generacji | szt. | 4
Razem dział: D-07.02.01 Oznakowanie pionowe
7.3 | 34996000-5 | D-07.05.01 Bariery ochronne stalowe
53 d.7.3 | KNNR 6 0703-01 | Drogowe bariery ochronne stalowe SP06/1,33 (poziom powstrzymywania - N2, szerokość współpracująca - W3 A) | m | 40
Razem dział: D-07.05.01 Bariery ochronne stalowe
Razem dział: D-07.00.01 OZNAKOWANIE DRÓG I URZĄDZENIA BEZPIECZEŃSTWA RUCHU
8 |  | D-08.00.00 ELEMENTY ULIC
8.1 | 45233000-9 | D-08.01.01b Ustawienie krawężników betonowych (wg PN-EN 1340)
54 d.8.1 | KNR 2-31 0402-04 | Ława pod oporniki obniżone betonowa C12/15 z oporem | m3 | poz.55 * 0,063 = 13,55
55 d.8.1 | KNNR 6 0401-06 | Oporniki betonowe wtopione o wymiarach 12x25 cm bez ław, podsypki i wypełnienia spoin | m | 215
Razem dział: D-08.01.01b Ustawienie krawężników betonowych (wg PN-EN 1340)
8.2 | 45233000-9 | D-08.02.00 Chodniki z płyt betonowych
56 d.8.2 | KNR 2-31 0502-01 | Chodniki z płyt betonowych 35x35x5 cm na podsypce piaskowej z wypełnieniem spoin piaskiem z rozbiórki | m2 | poz.4 = 14,00
Razem dział: D-08.02.00 Chodniki z płyt betonowych
8.3 | 45233000-9 | D-08.03.01 Betonowe obrzeża chodnikowe
57 d.8.3 | KNR 2-31 0402-04 | Ława betonowa klasy C12/15 z oporem pod obrzeże 8x30 cm | m3 | poz.58 * 0,03 = 0,72
58 d.8.3 | KNNR 6 0404-03 | Obrzeża betonowe szare o wymiarach 30x8 cm bez: ław i podsypki | m | poz.12 = 24,00
Razem dział: D-08.03.01 Betonowe obrzeża chodnikowe
Razem dział: D-08.00.00 ELEMENTY ULIC
9 |  | D-10.00.00 INNE ROBOTY
9.1 |  | Pozostałe koszty
59 d.9.1 | Kalkulacja własna | Koszt - (czasowej organizacji ruchu) zmiany organizacji ruchu na czas realizacji robót | kpl | 1
Razem dział: Pozostałe koszty
Razem dział: D-10.00.00 INNE ROBOTY
Kosztorys netto
VAT 23%
Kosztorys brutto