## Arkusz
Kosztorys ofertowy
Lp. | Podstawa | Opis | j.m. | Ilość | Cena | Wartość
KOSZTORYS:
1 |  | Budowa sieci kanalizacji deszczowej - Pępowo ul. Ogrodowa (Dotyczy wpustów i przykanalików na odc. KD27-KD35)
1.1 |  | Roboty ziemne i montażowe, przykanaliki, wpusty
1 d.1.1 | KNNR 1 0111-02 | Roboty pomiarowe przy liniowych robotach ziemnych | km | 25,5 / 1000 = 0,026
2 d.1.1 | KNNR 1 0202-06 | Roboty ziemne wykonywane koparkami podsiębiernymi o poj.łyżki 0.40 m3 w gr.kat. III-IV z transp.urobku na odl.do 1 km sam.samowyład. - praca w gruncie oblepiającym - na tymczasowe składowisko , do ponownego zasypu .80% (rozbiórka i odtworzenie nawierzchni w części drogowej) | m3 | 12.24
3 d.1.1 | KNNR 1 0301-02 | Wykopy z załadunkiem ręcznym i transportem na odległość do 1 km (grunt kat. III) , w miejscach skrzyżowań z uzbrojeniem istniejącym - wywóz na składowisko 20%. | m3 | 15,300 * 20% = 3,060
4 d.1.1 | KNNR 1 0208-02 | Dodatek za każdy rozp. 1 km transportu ziemi samochodami samowyładowczymi po drogach o nawierzchni utwardzonej(kat.gr. I-IV)-uzupełnienie do odległości wywozu 5,0 km - wywóz na składowisko (inwestor nie wskazuje miejsca wywozu) Krotność = 4 | m3 | 15.3
5 d.1.1 | KNNR 4 1411-01 | Podłoża pod kanały i obiekty z piasku, grub. 10 cm | m3 | 25,5 * 1,0 * 0,10 = 2,550
6 d.1.1 | KNNR 4 1308-02 | Kanały z rur PVC łączonych na wcisk o śr. zewn. 160 mm | m | 25.5
7 d.1.1 | KNNR 4 1424-02 | Studzienki ściekowe uliczne betonowe o średnicy 500 mm z osadnikiem bez syfonu | szt | 8
8 d.1.1 | KNNR 1 0318-05 | Zasypywanie wykopów o ścianach pionowych o szerokości 0.8-2.5 m i głęb.do 6.0 m w gr.kat. I-III - współczynnik zagęszczenia Js=1.00) , obsypka rur na wysokość 30 cm ponad ich górną krawędź, z materiałów - piaskiem dowiezionym -wymiana gruntu | m3 | 11.218
9 d.1.1 | KNNR 1 0214-05 | Zasypanie wykopów .fund.podłużnych,punktowych,rowów,wykopów obiektowych spycharkami z zagęszcz.mechanicznym ubijakami (gr.warstwy w stanie luźnym 25 cm) - kat.gr. III-IV - współczynnik zagęszczenia Js=1.00) , - piaskiem nowodowiezionym | m3 | (1,0 - 0,16 - 0,3 - 0,5) * 25,5 = 1,020
10 d.1.1 | KNR 2-31I 231I1406020000 | Regulacja pionowa studzienek dla urządzeń podziemnych - kratek ściekowych ulicznych | szt | 8
Razem dział: Roboty ziemne i montażowe, przykanaliki, wpusty
Razem dział: Budowa sieci kanalizacji deszczowej - Pępowo ul. Ogrodowa (Dotyczy wpustów i przykanalików na odc. KD27-KD35)
Kosztorys netto
VAT 23%
Kosztorys brutto