## Arkusz
Kosztorys ofertowy
Lp. | Podstawa | Opis | j.m. | Ilość | Cena | Wartość
KOSZTORYS:
1 |  | Budowa sieci kanalizacji deszczowej - Pępowo ul. Kwiatowa (Odc. KD44-KD46 i przykanaliki do studni KD34.1)
1.1 |  | Roboty ziemne i montażowe, kanał deszczowy grawitacyjny
1 d.1.1 | KNNR 1 0111-02 | Roboty pomiarowe przy liniowych robotach ziemnych | km | 79,5 / 1000 = 0,080
2 d.1.1 | KNNR 1 0202-06 | Roboty ziemne wykonywane koparkami podsiębiernymi o poj.łyżki 0.40 m3 w gr.kat. III-IV z transp.urobku na odl.do 1 km sam.samowyład. - na składowisko - 80% (rozbiórka nawierzchni 50 cm w ramach korytowania znajduje się w zakresie drogowym) | m3 | 54.696
3 d.1.1 | KNNR 1 0301-02 | Wykopy z załadunkiem ręcznym i transportem na odległość do 1 km (grunt kat. III) , w miejscach skrzyżowań z uzbrojeniem istniejącym - na składowisko - 20% | m3 | 68,370 * 20% = 13,674
4 d.1.1 | KNNR 1 0208-02 | Dodatek za każdy rozp. 1 km transportu ziemi samochodami samowyładowczymi po drogach o nawierzchni utwardzonej(kat.gr. I-IV)-uzupełnienie do odległości wywozu 5,0 km - wywóz na składowisko (inwestor nie wskazuje miejsca wywozu) Krotność = 4 | m3 | 68.37
5 d.1.1 | KNNR 1 0527-01 | Montaż konstrukcji podwieszeń kabli energetycznych i telekomunikacyjnych typ lekki; element o rozpiętości 4 m | kpl. | 1
6 d.1.1 | KNNR 1 0529-01 | Montaż konstrukcji podwieszeń rurociągów i kanałów; element o rozpiętości 4 m | kpl. | 1
7 d.1.1 | KNR-W 4-01 0108-01 analogia | Umocnienie pełne ścian wykopów o szerokości do 1.0 m i głębokości do 4.0 m wraz z rozbiórką, elementami szalunkowymi typu BOX. | m2 | 68.37
8 d.1.1 | KNNR 4 1411-03 | Podłoża pod kanały i obiekty z materiałów sypkich grubości 10 cm - piasek (wymiana gruntu) | m3 | 79,5 * 1,0 * 0,1 = 7,950
9 d.1.1 | KNNR 4 1308-05 | Kanały z rur PVC litych SN8 łączonych na wcisk o śr. zewn. 315 mm | m | 79.5
10 d.1.1 | KNNR 4 1413-01 analogia | Prefabrykowane studnie rewizyjne , prefabrykowane , z betonu wibroprasowanego C35/45 , wodoszczelnego "W8" , mrozoodpornego F=150 , nasiąkliwość do 4% , łączone na uszczelkę, o śr. 1000 mm w gotowym wykopie o głębok. do 2,0 m ./komletne : kineta , komin włazowy ze stopniami złazowymi, zwężka studzienna dn 1000/625 mm , właz żeliwny typu ciężkiego - klasy D400/ | kpl. | 2
11 d.1.1 | KNNR 1 0318-05 | Zasypywanie wykopów o ścianach pionowych o szerokości 0.8-2.5 m i głęb.do 6.0 m w gr.kat. I-III - współczynnik zagęszczenia Js=1.00) , obsypka rur na wysokość 30 cm ponad ich górną krawędź, z materiałów - piaskiem dowiezionym -wymiana gruntu | m3 | 42.701
12 d.1.1 | KNNR 1 0214-05 | Zasypanie wykopów .fund.podłużnych,punktowych,rowów,wykopów obiektowych spycharkami z zagęszcz.mechanicznym ubijakami (gr.warstwy w stanie luźnym 25 cm) - kat.gr. III-IV - współczynnik zagęszczenia Js=1.00) , piaskiem dowiezionym (minus budowa drogi gr. 50 cm) | m3 | 79,5 * 1,0 * (1,26 - 0,315 - 0,3 - 0,5) = 11,528
13 d.1.1 | KNR 2-31 1406-03 | Regulacja pionowa studzienek dla włazów kanałowych - dostosowanie do istniejącego terenu | szt | 2
14 d.1.1 | KNNR 1 0527-06 | Demontaż konstrukcji podwieszeń kabli energetycznych i telekomunikacyjnych typ lekki; element o rozpiętości 4 m | kpl. | 1
15 d.1.1 | KNNR 1 0529-06 | Demontaż konstrukcji podwieszeń rurociągów i kanałów; element o rozpiętości 4 m | kpl. | 1
16 d.1.1 | wycena indywidualna | Kamerowanie sieci kanalizacyjnej powykonawczo | m | 79.5
Razem dział: Roboty ziemne i montażowe, kanał deszczowy grawitacyjny
1.2 |  | Roboty ziemne i montażowe, przykanaliki, wpusty
17 d.1.2 | KNNR 1 0111-02 | Roboty pomiarowe przy liniowych robotach ziemnych | km | 25,5 / 1000 = 0,026
18 d.1.2 | KNNR 1 0202-06 | Roboty ziemne wykonywane koparkami podsiębiernymi o poj.łyżki 0.40 m3 w gr.kat. III-IV z transp.urobku na odl.do 1 km sam.samowyład. - praca w gruncie oblepiającym - na tymczasowe składowisko , do ponownego zasypu .80% (rozbiórka i odtworzenie nawierzchni w części drogowej) | m3 | 12.24
19 d.1.2 | KNNR 1 0301-02 | Wykopy z załadunkiem ręcznym i transportem na odległość do 1 km (grunt kat. III) , w miejscach skrzyżowań z uzbrojeniem istniejącym - wywóz na składowisko 20%. | m3 | 15,3 * 20% = 3,060
20 d.1.2 | KNNR 1 0208-02 | Dodatek za każdy rozp. 1 km transportu ziemi samochodami samowyładowczymi po drogach o nawierzchni utwardzonej(kat.gr. I-IV)-uzupełnienie do odległości wywozu 5,0 km - wywóz na składowisko (inwestor nie wskazuje miejsca wywozu) Krotność = 4 | m3 | 15.3
21 d.1.2 | KNNR 4 1411-01 | Podłoża pod kanały i obiekty z piasku, grub. 10 cm | m3 | 25,5 * 1,0 * 0,10 = 2,550
22 d.1.2 | KNNR 4 1308-02 | Kanały z rur PVC łączonych na wcisk o śr. zewn. 160 mm | m | 25.5
23 d.1.2 | KNNR 4 1424-02 | Studzienki ściekowe uliczne betonowe o średnicy 500 mm z osadnikiem bez syfonu | szt | 6
24 d.1.2 | KNNR 1 0318-05 | Zasypywanie wykopów o ścianach pionowych o szerokości 0.8-2.5 m i głęb.do 6.0 m w gr.kat. I-III - współczynnik zagęszczenia Js=1.00) , obsypka rur na wysokość 30 cm ponad ich górną krawędź, z materiałów - piaskiem dowiezionym -wymiana gruntu | m3 | 11.218
25 d.1.2 | KNNR 1 0214-05 | Zasypanie wykopów .fund.podłużnych,punktowych,rowów,wykopów obiektowych spycharkami z zagęszcz.mechanicznym ubijakami (gr.warstwy w stanie luźnym 25 cm) - kat.gr. III-IV - współczynnik zagęszczenia Js=1.00) , - piaskiem nowodowiezionym | m3 | (1,0 - 0,16 - 0,3 - 0,5) * 25,5 = 1,020
26 d.1.2 | KNR 2-31I 231I1406020000 | Regulacja pionowa studzienek dla urządzeń podziemnych - kratek ściekowych ulicznych | szt | 6
Razem dział: Roboty ziemne i montażowe, przykanaliki, wpusty
Razem dział: Budowa sieci kanalizacji deszczowej - Pępowo ul. Kwiatowa (Odc. KD44-KD46 i przykanaliki do studni KD34.1)
Kosztorys netto
VAT 23%
Kosztorys brutto