## CHG-MAX 2020
PRZEDMIAR ROBÓT/KOSZTORYS OFERTOWY
L.p. | Pozycja wg specyfikacji | Wyszczególnienie elementów rozliczeniowych | Jednostka nazwa ilość |  | Cena jednostk. | Wartość
1 | 2 | 3 | 4 | 5 | 6 | 7
x | D.01.00.00. | Rodzaj robót: ROBOTY POMIAROWE Kod CPV 71355000-1 | x | x | x | x
1 | D.01.01.01. | Roboty pomiarowe przy liniowych rob. ziemnych w terenie pagórkowatym - obsługa geodezyjna | km | 1.6
2 | D.01.01.01. | Opracowanie mapy powykonawczej | kpl. | 1
Razem: ROBOTY POMIAROWE | [5 empty] | 0
x | D.01.00.00. | Rodzaj robót: ROBOTY PRZYGOTOWAWCZE Kod CPV 45100000-8 | x | x | x | x
3 | D.01.02.01. | Mechaniczne ścinanie drzew bez utrudnień o średnicy do 15 cm z wywozem karpiny na odl. do 2 km | szt. | 60
4 | D.01.02.01. | Karczowanie pni po drzewach o średnicy 16-35 cm | szt. | 49
5 | D.01.02.01. | Karczowanie pni po drzewach o średnicy 36-45 cm | szt. | 11
6 | D.01.02.01. | Karczowanie pni po drzewach o średnicy 46-55 cm | szt. | 1
7 | D.01.02.01. | Karczowanie pni po drzewach o średnicy 56-75 cm | szt. | 4
8 | D.01.02.01. | Karczowanie pni po drzewach o średnicy pow. 120 cm | szt. | 1
9 | D.01.02.01. | Wywożenie karpiny na odległość do 2 km | m-p | 50
10 | D.01.02.01. | Karczowanie krzaków przy ilości 2000/ha | ha | 0.2
11 | D.01.02.02. | Zdjęcie warstwy ziemi urodzajnej (humusu) grub. 15 cm z odwiezieniem nadmiaru humusu na odkład do 1 km | m3 | 575
12 | D.01.02.02. | Zdjęcie warstwy ziemi urodzajnej (humusu) grub. 15 cm do późniejszego wykorzystania | m3 | 265
13 | D.01.02.04. | Rozebranie nawierzchni jezdni z betonu asfaltowego gr. do 5 cm mechanicznie z załadunkiem | m2 | 5400
14 | D.01.02.04. | Rozebranie podbudowy z kruszywa grub. do 15 cm z załadunkiem, część do ponownego wbudowania w pobocza | m2 | 5700
15 | D.01.02.04. | Rozebranie znaków pionowych z odwiezieniem i utylizacją | szt. | 7
16 | D.01.02.04. | Rozebranie przepustów betonowych o średnicy do 40 cm, z załadunkiem | m | 18
17 | D.01.02.04. | Zabezpieczenie istn. kabla telekomunikacyjnego dwudzielnymi przepustami osłonowymi o średnicy 110 mm, po wykonaniu przekopów kontrolnych | m | 300
18 | D.01.02.04. | Regulacja wysokościowa wpustu deszczowego | szt. | 1
19 | D.01.02.04. | Regulacja wysokościowa pokryw studni kanalizacji sanitarnej | szt. | 12
20 | D.01.02.04. | Wykonanie betonowej koperty gr. 15 cm wokół pokrywy studni rewizyjnych | szt. | 6
21 | D.01.02.04. | Regulacja wysokościowa skrzynek zaworowych | szt. | 4
22 | D.01.02.04. | Wykonanie betonowej koperty gr. 15 cm wokół skrzynki zaworowej | szt. | 3
23 | D.01.02.04. | Odwiezienie kruszywa z terenu rozbiórki na odl. do 1 km | m3 | 400
24 | D.01.02.04. | Odwiezienie gruzu z terenu rozbiórki na odl. do 5 km z utylizacją | m3 | 672
Razem: ROBOTY PRZYGOTOWAWCZE | [5 empty] | 0
x | D.02.00.00. | Rodzaj robót: ROBOTY ZIEMNE Kod CPV 45100000-8 | x | x | x | x
25 | D.02.01.01. | Wykonanie wykopów mechanicznie w gruncie kat. III-IV z transportem urobku na nasyp samochodami na odl. 6 km wraz z uformowaniem i wyrównaniem skarp na odkładzie ( bez wykorzystania do nasypu ) | m3 | 272
26 | D.02.03.01. | Wykonanie nasypów mechanicznie w gruncie kat. II z transportem urobku na nasyp samochodami na odl. 1 km - z korytowania, wraz z formowaniem i zagęszczeniem nasypu i zwilżeniem w miarę potrzeby warstw zagęszczanych wodą | m3 | 218
Razem: ROBOTY ZIEMNE | [5 empty] | 0
x | D.04.00.00. | Rodzaj robót: PODBUDOWA Kod CPV 45233000-9 | x | x | x | x
27 | D.04.01.01. | Korytowanie na głębokość do 15 cm z profilowaniem i zagęszczeniem podłoża pod warstwy konstrukcyjne wykonane mechanicznie w gruncie kat. II-IV | m2 | 1645
28 | D.04.01.01. | Korytowanie na głębokość do 10 cm z profilowaniem i zagęszczeniem podłoża pod warstwy konstrukcyjne wykonane mechanicznie w gruncie kat. II-IV | m2 | 6104
29 | D.04.01.01. | Odwiezienie gruntu z korytowania na odległość do 5 km | m3 | 697
30 | D.04.03.01. | Oczyszczenie i skropienie warstw nie bitumicznych | m2 | 6586
31 | D.04.03.01. | Oczyszczenie i skropienie warstw bitumicznych | m2 | 6182
36 | D.04.03.01. | Skropienie asfaltem warstw podbudowy | m2
37 | D.04.05.01. | Warstwa gruntu stabilizowanego cementem o Rm=2,5 MPa, grub. 25 cm - gruntocement przygotowywany w betoniarce w miejscu wbudowania, z pielęgnacją podbudowy przez posypanie piaskiem i polewanie wodą - trasa główna ( przebieg w wykopie) - nawierzchnia ronda razem: | m2
32 | D.04.04.02. | Wykonanie podbudowy gr. 20 cm z kruszywa niezwiązanego C90/3 o uziarnieniu 0/31.5 mm - jezdnia i mijanki - | m2 | 6836
33 | D.04.04.02. | Wykonanie podbudowy gr. 15 cm z kruszywa niezwiązanego C90/3 o uziarnieniu 0/31.5 mm - zjazdy - | m2 | 405
34 | D.04.05.01. | Wykonanie warstwy wzmacniającej z gruntu stabilizowanego cementem bezpośrednio w korycie drogi ( na miejscu ) o wytrzymałości Rm=2,5 MPa pielęgnacja podbudowy przez posypanie piaskiem i polewanie wodą, grub. warstwy po zagęszczeniu 20 cm | m2 | 730
35 | D.04.05.01. | Wykonanie warstwy wzmacniającej z gruntu stabilizowanego cementem bezpośrednio w korycie drogi ( na miejscu ) o wytrzymałości Rm=1,5 MPa pielęgnacja podbudowy przez posypanie piaskiem i polewanie wodą, grub. warstwy po zagęszczeniu 10 cm | m2 | 2449
36 | D.04.06.01. | Wyrównanie podbudowy z chudego betonu C-8/10 grub. do 10 cm - profilowanie progów zwalniających | m2 | 21
37 | D.04.07.01. | Wykonanie podbudowy z betonu asfaltowego AC16P grub. 8 cm z dowozem z odl. do 5 km | m2 | 6182
Razem: PODBUDOWA | [5 empty] | 0
x | D.05.03.00. | Rodzaj robót: NAWIERZCHNIE Kod CPV 45233000-9 | x | x | x | x
38 | D.05.01.04. | Ułożenie pobocza grub. 12 cm umocnionego kruszywem z odzysku ( z rozbiórki istn. podbudowy wymieszanym z frezowiną bitumiczną w stosunku % 50:50 ) | m2 | 3160
39 | D.05.03.05. | Ułożenie warstwy ścieralnej z AC11S grub. 5 cm z dowozem z odl. do 5 km | m2 | 405
40 | D.05.03.13. | Ułożenie warstwy ścieralnej z SMA11 grub. 4 cm z dowozem z odl. do 5 km | m2 | 5865
41 | D.05.03.23. | Ułożenie nawierzchni progów zwalniających z betonowej kostki brukowej gr. 8 cm (czerwonej) na podsypce cementowo-piaskowej 1:4 gr. 3 cm | m2 | 21
Razem: NAWIERZCHNIE | [5 empty] | 0
x | D.06.00.00 | Rodzaj robót: ROBOTY WYKOŃCZENIOWE Kod CPV 45100000-8 | x | x | x | x
42 | D.06.01.01. | Plantowanie skarp rowów i przyległego terenu pasa drogowego, humusowanie z obsianiem trawą przy grubości warstwy ziemi urodzajnej (humusu) 10 cm, humus z odzysku | m2 | 2650
43 | D.06.01.01. | Wykonanie umocnienia skarp i dna rowu wg przedmiaru robót | m2 | 462
44 | D.06.01.01. | Wykonanie umocnienie wlotu i wylotu przepustów brukowcem 15/17 cm na zaprawie cementowej gr. 10 cm | m2 | 16
45 | D.06.02.02 | Wykonanie części przelotowej przepustu betonowego o średnicy 400 mm na ławie z pospółki, zakres robót wg przedmiaru | m | 155
46 | D.06.02.02 | Montaż betonowej studzienki rewizyjnej 1200 mm na załamaniu przepustu | szt | 2
Razem: ROBOTY WYKOŃCZENIOWE | [5 empty] | 0
x | D.07.00.00 | Rodzaj robót: URZĄDZENIA BEZPIECZEŃSTWA RUCHU Kod CPV 45233280-5 | x | x | x | x
47 | D.07.01.01. | Wykonanie oznakowania poziomego jezdni materiałami cienkowarstwowymi sposobem mechanicznym, farba odblaskowa | m2 | 7
48 | D.07.02.01. | Ustawienie słupów z rur stalowych śred. 60 mm dla znaków drogowych, wraz z wykonaniem i zasypaniem dołów z ubiciem warstwami | szt. | 23
49 | D.07.02.01. | Przymocowanie do gotowych słupków znaków typ A (znaki małe) | szt. | 11
50 | D.07.02.01. | Przymocowanie do gotowych słupków znaków typ B (znaki małe) | szt. | 13
51 | D.07.02.01. | Przymocowanie do gotowych słupków znaków typ D (znaki małe) | szt. | 2
52 | D.07.02.01. | Przymocowanie do gotowych słupków znaków typ E (znaki małe) | szt. | 2
53 | D.07.02.01. | Przymocowanie do gotowych słupków znaków typ T (znaki małe) | szt. | 8
54 | D.07.02.01. | Ustawienie słupków przeszkodowych U-12c | szt. | 8
Razem: URZĄDZENIA BEZPIECZEŃSTWA RUCHU | [5 empty] | 0
x | D.08.00.00 | Rodzaj robót: ELEMENTY ULIC Kod CPV 45233000-0 | x | x | x | x
55 | D.08.01.01. | Ustawienie krawężników betonowych 15x22 cm najazdowych na ławie betonowej z oporem z betonu C12/15 - na bocznym obramowaniu progów zwalniających | m | 12
Razem: ELEMENTY ULIC | [5 empty] | 0
OGÓŁEM WARTOŚĆ ROBÓT (NETTO) | [5 empty] | 0
PODATEK VAT 23% | [5 empty] | 0
OGÓŁEM WARTOŚĆ ROBÓT (BRUTTO) | [5 empty] | 0