## PRZEDMIAR
PRZEDMIAR DROGA POWIATOWA nr 2736P WĄSOWO - WŁADYSŁAWOWO
Lp | Podstawa | Opis + Wyliczenia | Jednostka Miar | Ilość
I | Pomiary geodezyjne
1 | KNR 2-01 0119-03 | Roboty pomiarowe przy liniowych robotach ziemnych | km | 0.84
2 | Kalkulacja własna | Projekt organizacji ruchu | szt. | 1
3 | KNR 2-01 0119-03 | Roboty pomiarowe przy liniowych robotach ziemnych – mapa powykonawcza, | km | 0.84
II | PŁYTY ( powierzchnia płyt 2 rzędy + 2 x pobocza 0,6 mb grunt rodzimy zewnętrzna opsypka drogi )
4 | KNR 2-01 0212--03 | Roboty ziemne wykonane koparkami podsiębiernymi 0,25m3 w ziemi kategorii I-II.z transportem urobku samochodami samowyładowczymi na odległość 1km | m3 | 714
5 | KNR 2-31 0103–04 | Mechaniczne profilowanie i zagęszczenie podłoża pod warstwę konstrukcyjna nawierzchni w gruncie kat I-IV | m2 | 2856
6 | KNR 2-31 0104–07 | Wykonanie i zagęszczenie mechaniczne warstwy odsączającej w korycie lub na całej szerokości drogi – grubość warstwy po zagęszczeniu to 10 cm | m2 | 2856
9 | KNR 2-25 0408–03- płyty wykonawcy | Nawierzchnia z płyt żelbetowych pełnych 120X80X16 | m2 | 1344
III | PŁYTY ZJAZDY ( powierzchnia z płyt 5 rzędów )
10 | KNR 2-01 0212–03 | Roboty ziemne wykonane koprakimi podsiębiernymi 0,25 m3 w ziemi kategori I-II.z transportem urobku samochodami samowyładowczymi na odległośc 1km | m3 | 3.5
11 | KNR 2-31 0103–04 | Mechaniczne profilowanie i zagęszczenie podłoża pod warstwę konstrukcyjna nawierzchni w gruncie kat I-IV | m2 | 14
12 | KNR 2-31 0104–07 | Wykonanie i zagęszczenie mechaniczne wartstwy odsączającej w korycie lub na całej szerokości drogi – grubość warstwy po zagęszczeniu to 10 cm | m2 | 14
13 | KNR 2-25 0408–03- płyty wykonawcy | Nawierzchnia z płyt żelbetowych pełnych 120X80X16 | m2 | 12
IV | Wypełnienie płytami ażurowymi - 8 cm grube z wypełnieniem | Krawężniki zjazdy
14 | KNR 2-31 0109–03 | Podbudowa betonowa bez dylatacji - 8 cm | m2 | 672
15 | KNR 2-31 0511–03 płyty ażurowe | Nawierzchnia z płyt ażurowych grubości 8 cm na podsypce cementowo – piaskowej | m2 | 672
V | Roboty ziemne – (porządkowe pobocza szerokość 2 x 0,6mb) | Krawężniki zjazdy
16 | KNR 2 -01 0505-01 | Ręczne plantowanie powierzchni gruntu rodzimego kat I-III - pobocze do 0,8 m szer. | m2 | 840
17 | KNR 2-01 0236-01 | Zagęszczenie nasypów ubijakami mechanicznymi; grunty sypkie kat. I-III | m2 | 840
SUMA pozycji 1-17