## przedmiar
PRZEDMIAR
Przebudowa drogi powiatowej nr 1441N relacji Wymój – Pluski na odcinku ok. 1 km
Lp. | Numer SST | Wyszczególnienie elementów rozliczeniowych | Jednostka
|  |  | Jednostka | ilość
ROBOTY PRZYGOTOWAWCZE I ROZBIÓRKOWE
1 | D-01.01.00 | prace pomiarowe przy liniowych robotach ziemnych wraz z pomiarem powykonawczym | km | 0.987
2 | D-07.10.01 | projekt czasowej organizacji ruchu | szt | 1
3 | D-01.02.04 | Rozbiórka ścieku betonowego na podsypce cementowo - piaskowej | mb | 57
4 | D-06.01.01 | Mechaniczne frezowanie nawierzchni asfaltowej na zimno z odwiezieniem ścinki na plac składowania na odległość do 20km głębokość frezowania 5 cm | m2 | 200
PODBUDOWY
5 | kalkulacja indywidualna | Wykonanie poboczy oraz odtworzenie zjazdów poprzez wykorytowanie a następnie ułożenia kruszywa łamanego frakcji 0-31,5mm na szerokości 0,75 m na grubości 20cm po zagęszczeniu | m2 | 1620
NAWIERZCHNIE
6 | D-05.03.05b | Wykonanie nawierzchni z betonu asfaltowego - warstwa ścieralna AC11W gr. 5 cm wraz z oczyszczeniem i skropieniem podłoża | m2 | 5900
7 | D-05.03.26a | Wzmocznienie nawierzchni geosiatką z włókna szklanego o wytrzymałości na rozciąganie nie mniejszej niż 100 kN/m | m2 | 5900
8 | D-05.03.05a | Wykonanie nawierzchni z betonu asfaltowego - warstwa ścieralna AC11S gr. 4 cm wraz z oczyszczeniem i skropieniem podłoża | m2 | 5850
ROBOTY WYKOŃCZENIOWE
9 | D - 06.03.01 | Wykoszenie i wygrabienie traw i porostów oraz wycinka krzaków z poboczy i skarp z wywozem i utylizacją | m2 | 5922
10 | D-08.01.01b | Ułożenie ścieku betonowego na ławie z mieszanki betonowej | mb | 57
11 | kalkulacja indywidualna | Wymiana oznakowania pionowego | kpl | 1
12 | D-07.05.01 | Montaż barier ochronnych stalowych N2 | mb | 220