## zestawienie zbiorcze
Zestawienie mebli chłodniczych dla IM |  |  | MODEL SKLEPU WHITEBOX 1500
| proszę uzupełnić szare pola |  | modulacja - proszę uzupełnić na podstawie rzutu np.2,5+2,5+2,5 | z agregatem zewnętrznym | z agregatem wewnętrznym | uwagi, kometarze oferenta
| PRODUKT | ASORTYMENT |  | razem cena pln netto * | razem cena pln netto *
I | LADA TRADYCJA REMOTE "SZEROKA" | garmaż
garmaż rybny
mięso
drób
wędliny tradycja
sery tradycja
LADA TRADYCJA "SZEROKA" REMOTE RAZEM
IA | LADA TRADYCJA REMOTE "WĄSKA" | garmaż
garmaż rybny
mięso
drób
wędliny tradycja
sery tradycja
LADA TRADYCJA "WĄSKA" REMOTE RAZEM
II | REGAŁ NISKI H140 PLUG-IN | sery świeżopakowane
wędliny świeżopakowane
promo świeże
REGAŁY NISKIE H140 PLUG-IN RAZEM
III | REGAŁ NISKI H140 PLUG-IN | ciasta LS
REGAŁY NISKIE H140 PLUG-IN RAZEM
IV | REGAŁ WYSOKI H200 REMOTE | nabiał LS
wędliny LS
garmaż LS
owoce morza LS
diament nabiał
REGAŁY WYSOKIE H200 REMOTE RAZEM
V | REGAŁ WYSOKI H200 PLUG-IN | warzywa
food to go
napoje
piwo
wędliny wiszące
REGAŁY WYSOKIE H200 PLUG-IN RAZEM
VI | WYSPA CHŁODNICZA REMOTE | drób MAP
drób LS
mięso MAP
mięso LS
ryba LS
promo
WYSPA CHŁODNICZA REMOTE RAZEM
VII | SZAFA MROŻONKI H200 PLUG-IN | mrożonki paczkowane
SZAFA MROŻONKI PLUG-IN RAZEM
VIII | MEBLE SPECJALNE | 2 x stół chłodniczy promocyjny 900 x 900 mm
1 x stół chłodniczy promocyjny 1250 x 1250 mm
lada grzewcza "szeroka" typu tradycja
lada grzewcza "wąska" typu tradycja
MEBLE SPECJALNE RAZEM
IX | AUTOMATYKA
X | INNE ELEMENTY POPRAWIAJĄCE EFEKTY ENERGETYCZNE
XI | DOSTAWA
XII | MONTAŻ
MEBLE Z AGREGATEM ZEWNĘTRZNYM REMOTE RAZEM PLN NETTO
MEBLE Z AGREGATEM WEWNĘTRZNYM PLUG-IN RAZEM PLN NETTO
MODEL WSZYSTKIE MEBLE PLN NETTO
ZUŻYCIE ENERGII ELEKTRYCZNEJ MEBLE Z AGREGATEM ZEWNĘTRZNYM REMOTE - kWh / 24h
ZUŻYCIE ENERGII ELEKTRYCZNEJ MEBLE Z AGREGATEM WEWNĘTRZNYM PLUG-IN - kWh / 24h
ZUŻYCIE ENERGII ELEKTRYCZNEJ MODEL RAZEM - kWh / 24h
* jeśli cena w pln wynika z przeliczenia kursowego z Euro, proszę o podanie wartości przelicznika (średni kurs NBP)

## lada tradycja remote_szeroka
I | Typ mebla | LADA CHŁODNICZA TRADYCJA "SZEROKA" - SZYBA PROSTA (ZASILANIE Z AGREGATU ZEWNĘTRZNEGO - REMOTE)
| Asortyment | garmaż, garmaż rybny, mięso, drób, wędliny tradycja, sery tradycja |  |  | proszę uzupełnić lub potwierdzić szare pola
Nazwa producenta
| dane: | jednostka / opis |  | z agregatem zewnętrznym
1 | pojemność netto | l
2 | całkowita powierzchnia ekspozycji | m2
3 | klasa chłodnicza | A
4 | zakres temperatur | °C
5 | max temp. otoczenia 25 °C / klasa klimatyczna | °C
6 | max wilgotność | %
7 | ciśnienie akustyczne | dB
8 | napięcie znamionowe | V/Hz
9 | nominalny pobór mocy elektrycznej | W
10 | nominalny pobór mocy elektrycznej LED | W
11 | zużycie energii elektrycznej przy 25 °C | kWh/24h
12 | czynnik chłodniczy - R-448A | typ / symbol
13 | moc chłodnicza | kW
14 | ilość czynnika | g
15 | max ciśnienie robocze w odl. 1 m | dB
16 | lokalizacja parownika | plecy / dół
17 | metoda odprowadzenia skroplin | kanalizacja / odparowanie
18 | szkło hartowane - proszę wpisać jakie ? | ilu warstwowe zespolone, ogrzewane
19 | wentylatory energooszczędne (jednostkowa i łączna moc elektryczna wntylatorów) | jednostkowa [W] | łączna [W]
20 | etykieta energetyczna / klasa | A
21 | oświetlenie LED - temp. barwowa dedykowana | proszę wpisać wartość [K]
22 | głębokość wewnętrzna - min 800 mm | mm
23 | głębokość zewnętrzna - max 1160 mm | mm
24 | długość wewnętrzna | mm
25 | długość zewnętrzna | mm
26 | wysokość wewnętrzna | mm
27 | wysokość zewnętrzna | mm
28 | kolor zewnętrzny | RAL 8019
29 | kolor powierzchni ekspozycyjnej (wewnętrzny) | RAL 8019
30 | bez listw cenowych | etykiety na bocianach
31 | waga | kg
32 | cena pln netto
Wymagania: |  | cena pln netto | cena pln netto | cena pln netto
| asortyment | garmaż, garmaż rybny | wędliny, sery tradycja | mięso, drób tradycja
1 | wykonanie nierdzewne całości wnętrza
2 | lada otwarta, szyba niska
3 | odbojnik inox | tak | tak | tak
4 | parownik zabezpieczony kataforezą
Dostępne akcesoria wyposażenia: |  | cena jednostkowa pln netto (proszę wpisać cenę jednostkową)
1 | przegroda wysoka szklana ruchoma
2 | przegroda wysoka szklana ruchoma stopniowana
3 | ekspozycja kaskadowa 3-poziomy
4 | ekspozycja kaskadowa 3-poziomy z otworami pod pojemniki GN
5 | ekspozycja kaskadowa 2-poziomy
6 | ekspozycja kaskadowa 2-poziomy z otworami pod pojemniki GN
7 | eskpozycja prosta
8 | taca ze stali nierdzewnej (ryby na lodzie)
9 | taca ze stali nierdzewnej perforowana (ryby na lodzie)
10 | ekspozycja - kratka drewniana (sery)
11 | półka pod wagę
12 | deska do krojenia
13 | pojemnik na papier
14 | uchwyt na papier w rolkach
15 | pojemnik na noże
16 | haczyk na torby

## lada tradycja remote_wąska
I A | Typ mebla | LADA CHŁODNICZA TRADYCJA "WĄSKA" - SZYBA PROSTA (ZASILANIE Z AGREGATU ZEWNĘTRZNEGO - REMOTE)
| Asortyment | garmaż, garmaż rybny, mięso, drób, wędliny tradycja, sery tradycja |  |  | proszę uzupełnić lub potwierdzić szare pola
Nazwa producenta
| dane: | jednostka / opis |  | z agregatem zewnętrznym
1 | pojemność netto | l
2 | całkowita powierzchnia ekspozycji | m2
3 | klasa chłodnicza | A
4 | zakres temperatur | °C
5 | max temp. otoczenia 25 °C / klasa klimatyczna | °C
6 | max wilgotność | %
7 | ciśnienie akustyczne | dB
8 | napięcie znamionowe | V/Hz
9 | nominalny pobór mocy elektrycznej | W
10 | nominalny pobór mocy elektrycznej LED | W
11 | zużycie energii elektrycznej przy 25 °C | kWh/24h
12 | czynnik chłodniczy - R-448A | typ / symbol
13 | moc chłodnicza | kW
14 | ilość czynnika | g
15 | max ciśnienie robocze w odl. 1 m | dB
16 | lokalizacja parownika | plecy / dół
17 | metoda odprowadzenia skroplin | kanalizacja / odparowanie
18 | szkło hartowane - proszę wpisać jakie ? | ilu warstwowe zespolone, ogrzewane
19 | wentylatory energooszczędne (jednostkowa i łączna moc elektryczna wntylatorów) | jednostkowa [W] | łączna [W]
20 | etykieta energetyczna / klasa | A
21 | oświetlenie LED - temp. barwowa dedykowana | proszę wpisać wartość [K]
22 | głębokość wewnętrzna - min 750 mm | mm
23 | głębokość zewnętrzna - max 1060 mm | mm
24 | długość wewnętrzna | mm
25 | długość zewnętrzna | mm
26 | wysokość wewnętrzna | mm
27 | wysokość zewnętrzna | mm
28 | kolor zewnętrzny | RAL 8019
29 | kolor powierzchni ekspozycyjnej (wewnętrzny) | RAL 8019
30 | bez listw cenowych | etykiety na bocianach
31 | waga | kg
32 | cena pln netto
Wymagania: |  | cena pln netto | cena pln netto | cena pln netto
| asortyment | garmaż, garmaż rybny | wędliny, sery tradycja | mięso, drób tradycja
1 | wykonanie nierdzewne całości wnętrza
2 | lada otwarta, szyba niska
3 | odbojnik inox | tak | tak | tak
4 | parownik zabezpieczony kataforezą
Dostępne akcesoria wyposażenia: |  | cena jednostkowa pln netto (proszę wpisać cenę jednostkową)
1 | przegroda wysoka szklana ruchoma
2 | przegroda wysoka szklana ruchoma stopniowana
3 | ekspozycja kaskadowa 3-poziomy
4 | ekspozycja kaskadowa 3-poziomy z otworami pod pojemniki GN
5 | ekspozycja kaskadowa 2-poziomy
6 | ekspozycja kaskadowa 2-poziomy z otworami pod pojemniki GN
7 | eskpozycja prosta
8 | taca ze stali nierdzewnej (ryby na lodzie)
9 | taca ze stali nierdzewnej perforowana (ryby na lodzie)
10 | ekspozycja - kratka drewniana (sery)
11 | półka pod wagę
12 | deska do krojenia
13 | pojemnik na papier
14 | uchwyt na papier w rolkach
15 | pojemnik na noże
16 | haczyk na torby

## regał niski plug-in
II | Typ mebla | REGAŁ CHLODNICZY NISKI PRZYŚCIENNY (ZASILANIE Z AGREGATU WEWNĘTRZNEGO - PLUG-IN)
| Asortyment | sery świeżopakowane, wędliny świeżopakowane | proszę uzupełnić lub potwierdzić szare pola
Nazwa producenta
| dane: | jednostka | z agregatem wewnętrznym
1 | pojemność netto | l
2 | całkowita powierzchnia ekspozycji | m2
3 | klasa chłodnicza | A
4 | zakres temperatur | °C
5 | max temp. otoczenia 25 °C / klasa klimatyczna | °C
6 | max wilgotność | %
7 | ciśnienie akustyczne | dB
8 | napięcie znamionowe | V/Hz
9 | nominalny pobór mocy elektrycznej | W
10 | nominalny pobór mocy elektrycznej LED | W
11 | zużycie energii elektrycznej przy 25 °C | kWh/24h
12 | czynnik chłodniczy - propan R-290 | typ / symbol
13 | moc chłodnicza | kW
14 | ilość czynnika | g
15 | max ciśnienie robocze w odl. 1 m | dB
16 | lokalizacja parownika / agregatu | plecy / dół
17 | metoda odprowadzenia skroplin | kanalizacja / odparowanie
18 | 1) zamknięcie mebli - drzwi szklane (przesuwne czy rozwierne) / kurtyny nocne ? 2) jakie szkło (ilość warstw, czy ogrzewane ?) | kurtyny nocne
19 | szkło hartowane | nie dotyczy
20 | szyba - prosta / wyoblona ? | proszę wpisać odpowiedź
21 | wentylatory energooszczędne (jednostkowa i łączna moc elektryczna wntylatorów) | jednostkowa łączna [W] [W]
22 | etykieta energetyczna / klasa | A
23 | oświetlenie LED (górne / górne i podpólkowe / pionowe ?) - temp. barwowa dedykowana | proszę wpisać jaki rodzaj oświetlenia oraz jego temperaturę barwową [K]
24 | głębokość wewnętrzna | mm
25 | głębokość zewnętrzna | mm
26 | długość wewnętrzna | mm
27 | długość zewnętrzna | mm
28 | wysokość zewnętrzna max 1400 mm | mm
29 | kolor zewnętrzny | RAL 8019
30 | kolor powierzchni ekspozycyjnej (wewnętrzny) | RAL 1013 lub biały
31 | listwy cenowe 39 mm | transparentna
32 | waga | kg
33 | cena pln netto
Wymagania: |  |  | cena pln netto
| asortyment |  | sery swieżopakowane, wędliny świeżopakowane
1 | ilość półek - w tym półka dolna | 2/3 wiszące + 1 poziom dolny | tak
2 | półki z regulacją kąta zawieszenia 0-10-20 | tak/nie - proszę wpisać
3 | wykonanie nierdzewne półki
4 | ciągi meblowe składające się z 2 modułów i więcej, połączone w jeden ciąg | tak | tak
5 | boczne szyby transparentne | tak | tak
6 | parownik zabezpieczony kataforezą - proszę o potwierdzenie występowania opcji
Dostępne akcesoria wyposażenia: |  | cena jednostkowa pln netto (proszę wpisać cenę jednostkową)
1 | separatory z plexi rozdzielające towar - proszę potwierdzić dostępność i wpisać cenę jednostkową
2 | płotki oporowe przednie (frontowe) - proszę potwierdzić dostępność i wpisać cenę jednostkową
3 | przegrody ruchome - proszę potwierdzić dostępność i wpisać cenę jednostkową

## regał ciasta LS
III | Typ mebla | REGAŁ CHLODNICZY NISKI PRZYŚCIENNY (ZASILANIE Z AGREGATU WEWNĘTRZNEGO - PLUG-IN)
| Asortyment | ciasta LS | proszę uzupełnić lub potwierdzić szare pola
Nazwa producenta
| dane: | jednostka | z agregatem wewnętrznym
1 | pojemność netto | l
2 | całkowita powierzchnia ekspozycji | m2
3 | klasa chłodnicza | A
4 | zakres temperatur | °C
5 | max temp. otoczenia 25 °C / klasa klimatyczna | °C
6 | max wilgotność | %
7 | ciśnienie akustyczne | dB
8 | napięcie znamionowe | V/Hz
9 | nominalny pobór mocy elektrycznej | W
10 | nominalny pobór mocy elektrycznej LED | W
11 | zużycie energii elektrycznej przy 25 °C | kWh/24h
12 | czynnik chłodniczy - propan R-290 | typ / symbol
13 | moc chłodnicza | kW
14 | ilość czynnika | g
15 | max ciśnienie robocze w odl. 1 m | dB
16 | lokalizacja parownika / agregatu | plecy / dół
17 | metoda odprowadzenia skroplin | kanalizacja / odparowanie
18 | 1) zamknięcie mebli - drzwi szklane (przesuwne czy rozwierne) / kurtyny nocne ? 2) jakie szkło (ilość warstw, czy ogrzewane ?) | kurtyny nocne
19 | szkło hartowane | nie dotyczy
20 | szyba - prosta / wyoblona ? | proszę wpisać odpowiedź
21 | wentylatory energooszczędne (jednostkowa i łączna moc elektryczna wntylatorów) | jednostkowa łączna [W] [W]
22 | etykieta energetyczna / klasa | A
23 | oświetlenie LED (górne / górne i podpólkowe / pionowe ?) - temp. barwowa dedykowana | proszę wpisać jaki rodzaj oświetlenia oraz jego temperaturę barwową [K]
24 | głębokość wewnętrzna | mm
25 | głębokość zewnętrzna | mm
26 | długość wewnętrzna | mm
27 | długość zewnętrzna | mm
28 | wysokość zewnętrzna max 1400 mm | mm
29 | kolor zewnętrzny | RAL 8019
30 | kolor powierzchni ekspozycyjnej (wewnętrzny) | RAL 1013 lub biały
31 | listwy cenowe 39 mm | transparentna
32 | waga | kg
33 | cena pln netto
Wymagania: |  |  | cena pln netto
| asortyment |  | ciasta LS
1 | ilość półek - w tym półka dolna | 3 półki wiszące + 1 poziom dolny | tak
2 | półki z regulacją kąta zawieszenia 0-10-20 | tak/nie - proszę wpisać
3 | wykonanie nierdzewne półki
4 | ciągi meblowe składające się z 2 modułów i więcej, połączone w jeden ciąg | tak | tak
5 | boczne szyby transparentne | tak | tak
6 | parownik zabezpieczony kataforezą - proszę o potwierdzenie występowania opcji
Dostępne akcesoria wyposażenia: |  | cena jednostkowa pln netto (proszę wpisać cenę jednostkową)
1 | separatory z plexi rozdzielające towar - proszę potwierdzić dostępność i wpisać cenę jednostkową
2 | płotki oporowe przednie (frontowe) - proszę potwierdzić dostępność i wpisać cenę jednostkową
3 | przegrody ruchome - proszę potwierdzić dostępność i wpisać cenę jednostkową

## regał wysoki remote h200
IV | Typ mebla | REGAŁ CHŁODNICZY WYSOKI SAMOOBSŁUGOWY TZW. LS (ZASILANIE Z AGREGATU ZEWNĘTRZNEGO)
| Asortyment | nabiał LS, wędliny LS, garmaż LS, owoce morza LS, diament nabiał |  |  | proszę uzupełnić lub potwierdzić szare pola
Nazwa producenta
| dane: | jednostka |  | z agregatem zewnętrznym
1 | pojemność netto | l
2 | całkowita powierzchnia ekspozycji | m2
3 | klasa chłodnicza | A
4 | zakres temperatur | °C
5 | max temp. otoczenia 25 °C / klasa klimatyczna | °C
6 | max wilgotność | %
7 | ciśnienie akustyczne | dB
8 | napięcie znamionowe | V/Hz
9 | nominalny pobór mocy elektrycznej | W
10 | nominalny pobór mocy elektrycznej LED | W
11 | zużycie energii elektrycznej przy 25 °C | kWh/24h
12 | czynnik chłodniczy - R-448A | typ / symbol
13 | moc chłodnicza | kW
14 | ilość czynnika | g
15 | max ciśnienie robocze w odl. 1 m | dB
16 | lokalizacja parownika | plecy / dół / góra
17 | metoda odprowadzenia skroplin | kanalizacja / odparowanie
18 | 1) zamknięcie mebli - drzwi szklane (przesuwne czy rozwierne) / kurtyny nocne ?; 2) jakie szkło (ilość warstw, czy ogrzewane ?) | drzwi rozwierne; regały szczytowe - otwarte, bez drzwi
19 | szkło hartowane | tak / nie proszę wpisać odpowiedź
20 | wentylatory energooszczędne (jednostkowa i łączna moc elektryczna wentylatorów) | jednostkowa [W] | łączna [W]
21 | etykieta energetyczna / klasa | A
22 | oświetlenie LED (górne / górne i podpólkowe / pionowe ?) - temp. barwowa dedykowana | proszę wpisać jaki rodzaj oświetlenia oraz jego temperaturę barwową [K]
23 | głębokość wewnętrzna | mm
24 | głębokość zewnętrzna max 950mm | mm
25 | długość wewnętrzna | mm
26 | długość zewnętrzna | mm
27 | wysokość wewnętrzna | mm
28 | wysokość zewnętrzna max 2100mm | mm
29 | kolor zewnętrzny | RAL 8019
30 | kolor powierzchni ekspozycyjnej | RAL 1013 lub biały
31 | listwy cenowe 39 mm | transparentna
32 | waga | kg
33 | cena pln netto
Wymagania: |  | cena |  |  | cena
|  | pln netto |  |  | pln netto
| asortment | nabiał LS, wędliny LS, garmaż LS owoce morza LS |  |  | diament nabiał
1 | ilość półek - w tym półka dolna | 5 wiszących + 1 dolny poziom |  |  | 5 wiszących + 1 dolny poziom
2 | boki pełne / przeszklone | moduły szczytowe - boki przeszkolne |  |  | moduły szczytowe - boki przeszkolne
3 | wykonanie nierdzewne całości wnętrza
4 | wanna nierdzewna na kiszonki
5 | wykonanie nierdzewne półki
6 | ciągi meblowe składające się z 2 modułów i więcej, połączone w jeden ciąg | tak |  |  | tak
7 | półki z regulacją kąta zawieszenia 0-10-20 | tak |  |  | tak
8 | odbojnik PVC | tak |  |  | tak
9 | parownik zabezpieczony kataforezą - proszę o potwierdzenie występowania opcji
Dostępne akcesoria wyposażenia: |  | cena jednostkowa pln netto (proszę wpisać cenę jednostkową)
1 | separatory z plexi rozdzielające towar - proszę potwierdzić dostępność i wpisać cenę jednostkową
2 | płotki oporowe przednie (frontowe) - proszę potwierdzić dostępność i wpisać cenę jednostkową
3 | przegrody ruchome - proszę potwierdzić dostępność i wpisać cenę jednostkową

## regał wysoki plug-in h200
V | Typ mebla | REGAŁ CHŁODNICZY WYSOKI SAMOOBSŁUGOWY TZW. LS (ZASILANIE Z AGREGATU WEWNĘTRZNEGO - PLUG-IN)
| Asortyment | warzywa, food to go, napoje, piwo, wędliny z wędzarni (wiszące) |  |  | proszę uzupełnić lub potwierdzić szare pola
Nazwa producenta
| dane: | jednostka |  | z agregatem wewnętrznym
1 | pojemność netto | l
2 | całkowita powierzchnia ekspozycji | m2
3 | klasa chłodnicza | A
4 | zakres temperatur | °C
5 | max temp. otoczenia 25 °C / klasa klimatyczna | °C
6 | max wilgotność | %
7 | ciśnienie akustyczne | dB
8 | napięcie znamionowe | V/Hz
9 | nominalny pobór mocy elektrycznej | W
10 | nominalny pobór mocy elektrycznej LED | W
11 | zużycie energii elektrycznej przy 25 °C | kWh/24h
12 | czynnik chłodniczy - propan R-290 | typ / symbol
13 | moc chłodnicza | kW
14 | ilość czynnika | g
15 | max ciśnienie robocze w odl. 1 m | dB
16 | lokalizacja parownika | plecy / dół / góra
17 | metoda odprowadzenia skroplin | kanalizacja / odparowanie
18 | 1) zamknięcie mebli - drzwi szklane (przesuwne czy rozwierne) / kurtyny nocne ?; 2) jakie szkło (ilość warstw, czy ogrzewane ?) | regały warzywa, food to go, wędliny z wędzarni - otwarte; regały napoje, piwo - drzwi rozwierne
19 | szkło hartowane | tak / nie proszę wpisać odpowiedź
20 | wentylatory energooszczędne (jednostkowa i łączna moc elektryczna wentylatorów) | jednostkowa [W] | łączna [W]
21 | etykieta energetyczna / klasa | A
22 | oświetlenie LED (górne / górne i podpólkowe / pionowe ?) - temp. barwowa dedykowana | proszę wpisać jaki rodzaj oświetlenia oraz jego temperaturę barwową [K]
23 | głębokość wewnętrzna | mm
24 | głębokość zewnętrzna max 950mm | mm
25 | długość wewnętrzna | mm
26 | długość zewnętrzna | mm
27 | wysokość wewnętrzna | mm
28 | wysokość zewnętrzna max 2100mm | mm
29 | kolor zewnętrzny | RAL 8019
30 | kolor powierzchni ekspozycyjnej | RAL 1013 lub biały
31 | listwy cenowe 39 mm | transparentna
32 | waga | kg
33 | cena pln netto
Wymagania: |  | cena pln netto | cena pln netto | cena pln netto | cena pln netto
| asortyment | food to go | tradycja wędliny wiszące | warzywa | piwo / napoje
1 | ilość półek - w tym półka dolna | 5 wiszących + 1 dolny poziom | 1 belka + 20 haków + dolna | 4 + dolna | 5 wiszących + 1 dolny poziom
2 | boki pełne / przeszklone |  | boki pełne | boki pełne
3 | uwaga: tylko wersja płytka do 850 mm |  | tak
4 | uwaga - tylko drzwi rozwierne |  |  |  | tak
5 | bez drzwi, tylko ogranicznik od dołu |  | tak | tak
6 | zakres temperatur [°C] | 2-4 | 2-4 | 2-4 | 4-6
7 | wykonanie nierdzewne całości wnętrza |  | tak | tak
8 | wanna nierdzewna na kiszonki |  |  | tak
9 | wykonanie nierdzewne półki |  |  | tak
10 | lustro górne podwieszane |  |  | tak
11 | ciągi meblowe składające się z 2 modułów i więcej, połączone w jeden ciąg | tak | tak | tak | tak
12 | półki z regulacją kąta zawieszenia 0-10-20 | tak |  | tak
13 | odbojnik PVC | tak | tak | tak | tak
14 | parownik zabezpieczony kataforezą - proszę o potwierdzenie występowania opcji |  | tak | tak
Dostępne akcesoria wyposażenia: |  | cena jednostkowa pln netto (proszę wpisać cenę jednostkową)
1 | separatory z plexi rozdzielające towar - proszę potwierdzić dostępność i wpisać cenę jednostkową
2 | płotki oporowe przednie (frontowe) - proszę potwierdzić dostępność i wpisać cenę jednostkową
3 | przegrody ruchome - proszę potwierdzić dostępność i wpisać cenę jednostkową

## wyspa chłodnicza remote
VI | Typ mebla | WYSPA CHŁODNICZA (ZASILANIE Z AGREGATU ZEWNĘTRZNEGO - REMOTE)
| Asortyment | drób MAP, drób LS, mięso MAP, mięso LS, ryba LS, promo | proszę uzupełnić szare pola
Nazwa producenta
| dane: | jednostka | z agregatem wewnętrznym
1 | pojemność netto | l
2 | całkowita powierzchnia ekspozycji | m2
3 | klasa chłodnicza | A
4 | zakres temperatur | °C
5 | max temp. otoczenia 25 °C / klasa klimatyczna | °C
6 | max wilgotność 60% | °C
7 | ciśnienie akustyczne | dB
8 | napięcie znamionowe | V/Hz
9 | nominalny pobór mocy elektrycznej | W
10 | nominalny pobór mocy elektrycznej LED | W
11 | zużycie energii elektrycznej przy 25 °C | kWh/24h
12 | czynnik chłodniczy - propan R-290 | typ / symbol
13 | moc chłodnicza | kW
14 | ilość czynnika | g
15 | max ciśnienie robocze w odl. 1 m | dB
16 | lokalizacja parownika | proszę wpisać lokalizację
17 | metoda odprowadzenia skroplin | kanalizacja / odparowanie
18 | 1) zamknięcie mebli - drzwi szklane (przesuwne w górę czy przesuwne w bok); 2) jakie szkło (ilość warstw, czy ogrzewane ?) | standard - otwarta opcja - zamknięta
19 | szkło hartowane | tak / nie proszę wpisać odpowiedź
20 | wentylatory energooszczędne - jednostkowa i łączna moc elektryczna wentylatorów | jednostkowa łączna [W] [W]
21 | etykieta energetyczna / klasa | A
22 | oświetlenie LED - sposób oświetlenia, temp. barwowa dedykowana | proszę wpisać jaki rodzaj oświetlenia oraz jego temperaturę barwową [K]
23 | głębokość wewnętrzna | mm
24 | głębokość zewnętrzna | mm
25 | długość wewnętrzna | mm
26 | długość zewnętrzna | mm
27 | wysokość wewnętrzna | mm
28 | wysokość zewnętrzna | mm
29 | waga | kg
30 | kolor zewnętrzny | RAL 8019
31 | kolor powierzchni ekspozycyjnej | RAL 1013 lub biały
32 | listwy cenowe 40 mm | transparentna
33 | cena pln netto
Wymagania: |  |  | cena
pln netto
1 | ścianki dzielące moduły w linii - separatory | co moduł - grupy towarowe | tak
2 | ciągi meblowe połączone w jeden ciąg |  | tak
3 | wyposażenie wewnętrzne - proszę wpisać szczegóły wyposażenia |  | tak
4 | odbojnik inox
5 | parownik zabezpieczony kataforezą - proszę o potwierdzenie występowania opcji
Dostępne akcesoria wyposażenia: |  | cena jednostkowa pln netto (proszę wpisać cenę jednostkową)
1 | grill do podniesienia towaru
2 | przegrody ruchome - proszę potwierdzić dostępność i wpisać cenę jednostkową

## szafa mrożonki plug-in h200
VII | Typ mebla | SZAFA MROŻONKI (ZASILANIE Z AGREGATU WEWNĘTRZNEGO - PLUG-IN)
| Asortyment | mrożonki paczkowane | proszę uzupełnić lub potwierdzić szare pola
Nazwa producenta
| dane: | jednostka | z agregatem wewnętrznym
1 | pojemność netto | l
2 | całkowita powierzchnia ekspozycji | m2
3 | klasa chłodnicza | A
4 | zakres temperatur | °C
5 | max temp. otoczenia 25 °C / klasa klimatyczna | °C
6 | max wilgotność | %
7 | ciśnienie akustyczne | dB
8 | napięcie znamionowe | V/Hz
9 | nominalny pobór mocy elektrycznej | W
10 | nominalny pobór mocy elektrycznej LED | W
11 | zużycie energii elektrycznej przy 25 °C | kWh/24h
12 | czynnik chłodniczy - propan R-290 | typ / symbol
13 | moc chłodnicza | kW
14 | ilość czynnika | g
15 | max ciśnienie robocze w odl. 1 m | dB
16 | lokalizacja parownika | plecy / dół / góra
17 | metoda odprowadzenia skroplin | kanalizacja / odparowanie
18 | 1) zamknięcie mebli - drzwi szklane (przesuwne czy rozwierne); 2) jakie szkło (ilość warstw, czy ogrzewane ?) | drzwi rozwierne
19 | szkło hartowane | tak / nie proszę wpisać odpowiedź
20 | wentylatory energooszczędne (jednostkowa i łączna moc elektryczna wentylatorów) | jednostkowa łączna [W] [W]
21 | etykieta energetyczna / klasa | A
22 | oświetlenie LED (górne / górne i podpółkowe / pionowe) - temp. barwowa dedykowana | proszę wpisać jaki rodzaj oświetlenia oraz jego temperaturę barwową [K]
23 | głębokość wewnętrzna | mm
24 | głębokość zewnętrzna ok. 950mm | mm
25 | długość wewnętrzna | mm
26 | wysokość zewnętrzna maksymalnie 2100mm | mm
27 | wysokość wewnętrzna | mm
28 | wysokość zewnętrzna | mm
29 | waga | kg
30 | kolor zewnętrzny | RAL 8019
31 | kolor powierzchni ekspozycyjnej | biały
32 | listwy cenowe 40 mm | transparentna
33 | cena pln netto
Wymagania: |  |  | cena
pln netto
1 | półki koszowe - ilość półek | 5 zawieszanych + 1 dolna | tak
2 | ogranicznik przedni plexi na dolnej półce |  | tak
3 | ścianki dzielące moduły w linii
4 | ciągi meblowe składające się z 2 modułów i więcej, połączone w jeden ciąg |  | tak
5 | kosze ekspozycyjne na mrożonki | zabezpieczone kataforezą | tak
6 | odbojnik PVC |  | tak
7 | parownik zabezpieczony kataforezą - proszę o potwierdzenie występowania opcji
Dostępne akcesoria wyposażenia: |  | cena jednostkowa pln netto (proszę wpisać cenę jednostkową)
4 | separatory z plexi rozdzielające towar - proszę potwierdzić dostępność i wpisać cenę jednostkową
6 | płotki oporowe przednie (frontowe) - proszę potwierdzić dostępność i wpisać cenę jednostkową
7 | przegrody ruchome - proszę potwierdzić dostępność i wpisać cenę jednostkową

## mebel specjalny plug-in
VIII | Typ mebla | MEBEL CHŁODNICZY SPECJALNY (ZASILANIE Z AGREGATU WEWNĘTRZNEGO - PLUG-IN)
| Asortyment | diament bio - stół chłodniczy, diament garmaż - stół chłodniczy, dodatkowy asortyment - stół chłodniczy, ciepły stół - lada grzewcza | proszę uzupełnić szare pola
Nazwa producenta
| dane: | jednostka | z agregatem wewnętrznym
1 | pojemność netto | l
2 | całkowita powierzchnia ekspozycji | m2
3 | klasa chłodnicza | A
4 | zakres temperatur | °C
5 | max temp. otoczenia 25 °C / klasa klimatyczna | °C
6 | max wilgotność | %
7 | ciśnienie akustyczne | dB
8 | napięcie znamionowe | V/Hz
9 | nominalny pobór mocy elektrycznej | W
10 | nominalny pobór mocy elektrycznej LED | W
11 | zużycie energii elektrycznej przy 25 °C | kWh/24h
12 | czynnik chłodniczy - propan R-290 | typ / symbol
13 | moc chłodnicza | kW
14 | ilość czynnika | g
15 | max ciśnienie robocze w odl. 1 m | dB
16 | lokalizacja parownika | plecy / dół / góra
17 | metoda odprowadzenia skroplin | kanalizacja / odparowanie
18 | drzwi szklane (przesuwne czy rozwierne) - proszę wpisać możliwość zamkniecia mebla oraz jakimi drzwiami | stół chłodniczy otwarty
19 | szkło hartowane | tak / nie proszę wpisać odpowiedź
20 | wentylatory energooszczędne - jednostkowa i łączna moc elektryczna wentylatorów | jednostkowa łączna [W] [W]
21 | etykieta energetyczna / klasa | A
22 | oświetlenie LED (górne / górne i podpółkowe / pionowe) - temp. barwowa dedykowana | proszę wpisać jaki rodzaj oświetlenia oraz jego temperaturę barwową [K]
23 | głębokość wewnętrzna | mm
24 | głębokość zewnętrzna | mm
25 | długość wewnętrzna | mm
26 | długość zewnętrzna | mm
27 | wysokość wewnętrzna | mm
28 | wysokość zewnętrzna | mm
29 | waga | kg
30 | kolor zewnętrzny - DIAMENTY | RAL 7021
31 | kolor zewnętrzny - LADA GRZEWCZA | RAL 8019
32 | listwy cenowe 39 mm - DIAMENTY | RAL 7016
33 | cena pln netto
Mebel specjalny |  |  | cena pln netto
1 | 2 x stół chłodniczy promocyjny otwarty z nierdzewnym odbojnikiem na artykuły promocyjne chłodzone w temperaturze 0-2 °C | 900mm x 900mm, wys. 900-950mm, temperatura 0-2st. C, przeszklone boczki
2 | 1 x stół chłodniczy promocyjny otwarty z nierdzewnym odbojnikiem na artykuły promocyjne chłodzone w temperaturze 0-2 °C | 1250mm x 1250mm, wys. 900-950mm, temperatura 0-2 °C, przeszklone boczki
3 | lada grzewcza "szeroka" typu tradycja
4 | lada grzewcza "wąska" typu tradycja

## rozdziały IX-XII
PROSZĘ OPISAĆ SZCZEGÓŁOWO ELEMENTY ROZDZIAŁÓW IX - XII, ORAZ WYCENIĆ OPCJE
| NA PRZYKŁAD: | FIRMA | TYP / PRODUKT | ilość | cena pln netto | razem pln netto
1 | sterowniki |  |  |  |  | 0
2 | zawory rozprężne |  |  |  |  | 0
3 | karty komunikacji |  |  |  |  | 0
4 | sondy |  |  |  |  | 0
5 | czujniki szczelności |  |  |  |  | 0
6 | czujniki + sterowniki odszranianiem |  |  |  |  | 0
7 | automatyczny wyłącznik światła |  |  |  |  | 0
8 | cokoły |  |  |  |  | 0
9 | dostawa |  |  |  |  | 0
10 | montaż |  |  |  |  | 0
0
0
PROSZĘ DODAĆ LISTĘ SERWISÓW OBSŁUGUJĄCYCH ZAPROPONOWANE MEBLE CHŁODNICZE ZE WSKAZANIEM LOKALIZACJI SERWISU NA MAPCE, NAZWY SERWISU, MIEJSCOWOŚCI, OBSŁUGIWANEGO REJONU, CZY FIRMA POSIADA CERTYFIKAT F-GAZOWY
GWARANCJA - OKRES
TERMIN REALIZACJI ZAMÓWIENIA

## moduły
CENNIK JEDNOSTKOWY MODUŁÓW I AKCESORIÓW
LADA GRZEWCZA "SZEROKA" | TYP MEBLA | MODULACJA | CENA
netto PLN
ciepły stół |  | 375
250
188
125
LADA TRADYCJA "SZEROKA" - REMOTE | TYP MEBLA | MODULACJA | CENA
netto PLN
ryby na lodzie |  | 375
250
188
125
LADA TRADYCJA "SZEROKA" - REMOTE | TYP MEBLA | MODULACJA | CENA
netto PLN
garmaż, garmaż rybny, mięso, drób |  | 375
250
188
125
LADA TRADYCJA "SZEROKA" - REMOTE | TYP MEBLA | MODULACJA | CENA
netto PLN
wędliny tradycja, sery tradycja |  | 375
250
188
125
AKCESORIA DO LAD "SZEROKA" | TYP | MODULACJA | CENA
netto PLN
bok panoramiczny
przegroda wysoka szklana ruchoma
przegroda wysoka szklana ruchoma stopniowana
ekspozycja kaskadowa 3-poziomy
ekspozycja kaskadowa 3-poziomy z otworami pod pojemniki GN
ekspozycja kaskadowa 2-poziomy
ekspozycja kaskadowa 2-poziomy z otworami pod pojemniki GN
eskpozycja prosta
taca ze stali nierdzewnej (ryby na lodzie)
taca ze stali nierdzewnej perforowana (ryby na lodzie)
ekspozycja - kratka drewniana (sery)
półka pod wagę
deska do krojenia
pojemnik na papier
uchwyt na papier w rolkach
pojemnik na noże
haczyk na torby
LADA GRZEWCZA "WĄSKA" | TYP MEBLA | MODULACJA | CENA
netto PLN
ciepły stół |  | 375
250
188
125
LADA TRADYCJA "WĄSKA" - REMOTE | TYP MEBLA | MODULACJA | CENA
netto PLN
ryby na lodzie |  | 375
250
188
125
LADA TRADYCJA "WĄSKA" - REMOTE | TYP MEBLA | MODULACJA | CENA
netto PLN
garmaż, garmaż rybny, mięso, drób |  | 375
250
188
125
LADA TRADYCJA "WĄSKA" - REMOTE | TYP MEBLA | MODULACJA | CENA
netto PLN
wędliny tradycja, sery tradycja |  | 375
250
188
125
125
AKCESORIA DO LAD "WĄSKA" | TYP | MODULACJA | CENA
netto PLN
bok panoramiczny
przegroda wysoka szklana ruchoma
przegroda wysoka szklana ruchoma stopniowana
ekspozycja kaskadowa 3-poziomy
ekspozycja kaskadowa 3-poziomy z otworami pod pojemniki GN
ekspozycja kaskadowa 2-poziomy
ekspozycja kaskadowa 2-poziomy z otworami pod pojemniki GN
eskpozycja prosta
taca ze stali nierdzewnej (ryby na lodzie)
taca ze stali nierdzewnej perforowana (ryby na lodzie)
ekspozycja - kratka drewniana (sery)
półka pod wagę
deska do krojenia
pojemnik na papier
uchwyt na papier w rolkach
pojemnik na noże
haczyk na torby
REGAŁ WYSOKI TRADYCJA WĘDLINY Z WĘDZARNI - PLUG-IN | TYP MEBLA | MODULACJA | CENA
netto PLN
wędliny z wędzarni |  | 375
250
188
125
AKCESORIA DO REGAŁU TRADYCJA WĘDLINY Z WĘDZARNI - PLUG-IN | TYP | MODULACJA | CENA
netto PLN
bok pełny
bok pełny z lustrem
bok przeszklony
REGAŁ NISKI H140 - PLUG-IN | TYP MEBLA | MODULACJA | CENA
netto PLN
sery świeżopakowane, wędliny świeżopakowane |  | 375
250
188
125
AKCESORIA DO REGAŁU NISKIEGO H140 - PLUG-IN | TYP | MODULACJA | CENA
netto PLN
bok pełny
bok pełny z lustrem
bok przeszklony
separator z plexi rozdzielające towar
płotek oporowy przedni (frontowy)
przegroda ruchoma
REGAŁ CIASTA H140 - PLUG-IN | TYP MEBLA | MODULACJA | CENA
netto PLN
CIASTA LS
125
90
AKCESORIA DO REGAŁU CIASTA - PLUG-IN | TYP MEBLA | MODULACJA | CENA
netto PLN
bok pełny
bok pełny z lustrem
bok przeszklony
separator z plexi rozdzielające towar
płotek oporowy przedni (frontowy)
przegroda ruchoma
REGAŁ WYSOKI - REMOTE | TYP MEBLA | MODULACJA | CENA
netto PLN
nabiał LS, wędliny LS garmaż LS, owoce morza LS, diament nabiał |  | 375
250
188
125
AKCESORIA DO REGAŁU WYSOKIEGO - REMOTE | TYP MEBLA | MODULACJA | CENA
netto PLN
bok pełny
bok pełny z lustrem
bok przeszklony
separator z plexi rozdzielający towar
płotek oporowy przedni (frontowy)
przegroda ruchoma
REGAŁ WYSOKI - PLUG-IN | TYP MEBLA | MODULACJA | CENA
netto PLN
warzywa, food to go, napoje, piwo |  | 375
250
188
125
AKCESORIA DO REGAŁU WYSOKIEGO - PLUG-IN | TYP MEBLA | MODULACJA | CENA
netto PLN
bok pełny
bok pełny z lustrem
bok przeszklony
separator z plexi rozdzielający towar
płotek oporowy przedni (frontowy)
przegroda ruchoma
WYSPA CHŁODNICZA - REMOTE | TYP MEBLA | MODULACJA | CENA
netto PLN
drób MAP, drób LS, mięso MAP, mięso LS, ryba LS, promo |  | 375
250
188
125
AKCESORIA DO WYSPY CHŁODNICZEJ - REMOTE | TYP MEBLA | MODULACJA | CENA
netto PLN
bok pełny
bok pełny z lustrem
bok przeszklony
separator z plexi rozdzielający towar
płotek oporowy przedni (frontowy)
przegroda ruchoma
grill do podniesienia towaru
REGAŁ MROŹNICZY WYSOKI/SZAFA - PLUG-IN | TYP MEBLA | MODULACJA | CENA
netto PLN
mrożonki |  | 375
250
188
125
AKCESORIA DO REGAŁU WYSOKIEGO MROŹNICZEGO - PLUG-IN | TYP MEBLA | MODULACJA | CENA
netto PLN
bok pełny
bok pełny z lustrem
bok przeszklony
separator z plexi rozdzielający towar
płotek oporowy przedni (frontowy)
przegroda ruchoma
STÓŁ CHŁODNICZY 900 X 900 - PLUG-IN | TYP MEBLA | MODULACJA | CENA
netto PLN
90 x 90
STÓŁ CHŁODNICZY 1250 X 1250 - PLUG-IN | TYP MEBLA | MODULACJA | CENA
netto PLN
dodatkowy asortyment |  | 135 x 90
UWAGI:
1) Należy wypełnić szare pola
2) W przypadku innej długości modułów od wskazanej, wprowdzić należy wprowadzić rzeczywisty producenta czerwoną czcionką.
3) W przypadku braku dostępności wskazanych akcesoriów, należy szare pole pozostawić niewypełnione.
4) W przypadku występowania innych, nie wymienionych akcesoriów, należy listę uzupełnić czerwoną czcionką.