## Arkusz
| EZP.271.11.2024 |  |  |  | Załącznik D
Kosztorys ofertowy
Budowa placu zabaw przy ul. Makuszyńskiego BO2021/KAR/0006
Lp. |  | Podstawa | Opis i wyliczenia |  |  | j.m. | Ilość | Cena jedn./Razem
1 |  |  | DOSTAWA ORAZ MONTAŻ URZĄDZEŃ WYPOSAŻENIA PLACU ZABAW
1 d.1 |  | analiza indywidualna | Dostawa oraz montaż urządzenia wraz z pracami ziemnymi - zestaw zabawowy |  |  | szt
|  |  | 1 |  |  | szt | 1
RAZEM
2 d.1 |  | analiza indywidualna | Dostawa oraz montaż urządzenia wraz z pracami ziemnymi - wielomodułowe linarium |  |  | szt
|  |  | 1 |  |  | szt | 1
RAZEM
3 d.1 |  | analiza indywidualna | Dostawa oraz montaż urządzenia wraz z pracami ziemnymi - huśtawka bocianie gniazdo + siedzisko zwykłe |  |  | szt
|  |  | 1 |  |  | szt | 1
RAZEM
4 d.1 |  | analiza indywidualna | Dostawa oraz montaż urządzenia wraz z pracami ziemnymi - karuzela pionowa |  |  | szt
|  |  | 1 |  |  | szt | 1
RAZEM
2 |  |  | POZOSTAŁE WYPOSAŻENIE
5 d.2 |  | analiza indywidualna | Dostawa oraz montaż wraz z pracami ziemnymi - kosz na śmieci |  |  | szt
|  |  | 2 |  |  | szt | 2
RAZEM
6 d.2 |  | analiza indywidualna | Dostawa oraz montaż wraz z pracami ziemnymi - ławka z oparciem |  |  | szt
|  |  | 3 |  |  | szt | 3
RAZEM
7 d.2 |  | analiza indywidualna | Dostawa oraz montaż wraz z pracami ziemnymi - tablica regulaminowa + tablica bo na 1 słupku |  |  | szt
|  |  | 1 |  |  | szt | 1
RAZEM
8 d.2 |  | analiza indywidualna | Dostawa oraz montaż wraz z pracami ziemnymi - stojak na rowery |  |  | szt
|  |  | 2 |  |  | szt | 2
RAZEM
9 d.2 |  | analiza indywidualna | Dostawa oraz montaż wraz z pracami ziemnymi - furtka |  |  | szt
|  |  | 3 |  |  | szt | 3
RAZEM
10 d.2 |  | analiza indywidualna | Dostawa oraz montaż wraz z pracami ziemnymi - ogrodzenie panelowe bez podmurówki |  |  | m
|  |  | 75 |  |  | m | 75
RAZEM
3 |  |  | NAWIERZCHNIA BEZPIECZNA SYNTETYCZNA
11 d.3 |  | analiza indywidualna | Korytowanie, warstwy, dostawa oraz wylanie nawierzchni bezpiecznej syntetycznej (huśtawka bocianie gniazdo) |  |  | m2
|  |  | 29 |  |  | m2 | 29
RAZEM
4 |  |  | NAWIERZCHNIA Z KOSTKI BRUKOWEJ
12 d.4 |  | KNR 2-31 0101-01 | Mechaniczne wykonanie koryta na całej szerokości jezdni i chodników w gruncie kat. I-IV głębokości 20 cm |  |  | m2
|  |  | 96 |  |  | m2 | 96
RAZEM
13 d.4 |  | KNR 2-31 0101-02 | Mechaniczne wykonanie koryta na całej szerokości jezdni i chodników w gruncie kat. I-IV - za każde dalsze 5 cm głębokości Krotność = 6,8 |  |  | m2
|  |  | 96 |  |  | m2 | 96
RAZEM
14 d.4 |  |  | Wywóz i utylizacja POW. 96 M2 GR. 54 CM |  |  | m3
|  |  | 52 |  |  | m3 | 52
RAZEM
15 d.4 |  | KNR 2-31 0103-04 | Mechaniczne profilowanie i zagęszczenie podłoża pod warstwy konstrukcyjne nawierzchni w gruncie kat. I-IV |  |  | m2
|  |  | 96 |  |  | m2 | 96
RAZEM
16 d.4 |  | KNR 2-01 0121-01 | Roboty pomiarowe przy powierzchniowych robotach ziemnych |  |  | ha
|  |  | 0.01 |  |  | ha | 0.01
RAZEM
17 d.4 |  | KNR 2-31 0114-01 | Podbudowa z kruszywa naturalnego - warstwa dolna o grubości po zagęszczeniu 20 cm mieszanka niezwiązana lub z gruntu niewysadzinowego CBR ≥20%, |  |  | m2
|  |  | 96 |  |  | m2 | 96
RAZEM
18 d.4 |  | KNR 2-31 0114-05 analogia | Podbudowa - mieszanka związana spoiwem hydraulicznym C3/4 ≤6.0 MPa 10 cm Krotność = 0,66 |  |  | m2
|  |  | 96 |  |  | m2 | 96
RAZEM
19 d.4 |  | KNR 2-31 0114-05 | Podbudowa z kruszywa łamanego - warstwa dolna o grubości po zagęszczeniu 15 cm mieszanka niezwiązana z kruszywem 0/31.5, C 90/3 |  |  | m2
|  |  | 96 |  |  | m2 | 96
RAZEM
20 d.4 |  | KNR 2-31 0511-02 | Nawierzchnie z kostki brukowej betonowej o grubości 6 cm na podsypce cementowo-piaskowej |  |  | m2
|  |  | 96 |  |  | m2 | 96
RAZEM
5 |  |  | NAWIERZCHNIA BEZPIECZNA ŻWIROWA (POD URZĄDZENIAMI ZABAWOWYMI)
21 d.5 |  | KNR 2-31 0101-01 | Mechaniczne wykonanie koryta na całej szerokości jezdni i chodników w gruncie kat. I-IV głębokości 40 cm Krotność = 2 |  |  | m2
|  |  | 268.2 |  |  | m2 | 268.2
RAZEM
22 d.5 |  | analiza indywidualna | Wywóz i utylizacja POW. 268,2 M2 GR. 40 CM |  |  | m3
|  |  | 107.28 |  |  | m3 | 107.28
RAZEM
23 d.5 |  | KNR 2-31 0103-04 | Mechaniczne profilowanie i zagęszczenie podłoża pod warstwy konstrukcyjne nawierzchni w gruncie kat. I-IV |  |  | m2
|  |  | 268.2 |  |  | m2 | 268.2
RAZEM
24 d.5 |  | KNR 2-01 0121-01 | Roboty pomiarowe przy powierzchniowych robotach ziemnych |  |  | ha
|  |  | 0.026 |  |  | ha | 0.026
RAZEM
25 d.5 |  | KNR 2-31 0104-01 analogia | Warstwy żwirowe w korycie i na poszerzeniach, wykonanie i zagęszczanie ręczne - grubość warstwy po zagęszczeniu 40 cm NAWIERZCHNIA BEZPIECZNA Krotność = 2 |  |  | m2
|  |  | 268.2 |  |  | m2 | 268.2
RAZEM
6 |  |  | NAWIERZCHNIA Z MATY PRZEROSTOWEJ
26 d.6 |  | KNR 2-31 0101-01 analogia | Mechaniczne wykonanie koryta na całej szerokości jezdni i chodników w gruncie kat. I-IV głębokości 7,2 cm Krotność = 1,44 |  |  | m2
|  |  | 44.7 |  |  | m2 | 44.7
RAZEM
27 d.6 |  |  | Wywóz i utylizacja POW. 44,7 M2 GR. 7,2 CM |  |  | m3
|  |  | 3.2 |  |  | m3 | 3.2
RAZEM
28 d.6 |  | KNR 2-31 0103-04 | Mechaniczne profilowanie i zagęszczenie podłoża pod warstwy konstrukcyjne nawierzchni w gruncie kat. I-IV |  |  | m2
|  |  | 44.7 |  |  | m2 | 44.7
RAZEM
29 d.6 |  | KNR 2-01 0121-01 | Roboty pomiarowe przy powierzchniowych robotach ziemnych |  |  | ha
|  |  | 0.004 |  |  | ha | 0.004
RAZEM
30 d.6 |  | kalk. własna | Dostawa i montaż nawierzchni bezpiecznej - MATA PRZEROSTOWA |  |  | m2
|  |  | 44.7 |  |  | m2 | 44.7
RAZEM
31 d.6 |  | KNR 2-21 0218-03 | Rozścielenie ziemi urodzajnej spycharkami na terenie płaskim pow. 44,7 m2; gr. 7,2 cm |  |  | m3
|  |  | 3.2 |  |  | m3 | 3.2
RAZEM
32 d.6 |  | KNR 2-21 0401-01 | Wykonanie trawników dywanowych siewem na gruncie kat. I-II bez nawożenia |  |  | m2
|  |  | 44.7 |  |  | m2 | 44.7
RAZEM
7 |  |  | OBRZEŻA GUMOWE
33 d.7 |  | KNR 2-31 0401-06 analogia | Rowki pod obrzeża i ławy o wymiarach 26x30 cm w gruncie kat.III-IV |  |  | m
|  |  | 64.4 |  |  | m | 64.4
RAZEM
34 d.7 |  | analiza indywidualna | Wywóz i utylizacja materiału z korytowania (16x30 cm) |  |  | m3
|  |  | 3.09 |  |  | m3 | 3.09
RAZEM
35 d.7 |  | KNR 2-31 0402-03 analogia | Ława pod obrzeża gumowe betonowa zwykła (0,05 m3 na 1mb obrzeża -przy nawierzchni żwirowej) |  |  | m3
|  |  | 3.22 |  |  | m3 | 3.22
RAZEM
36 d.7 |  | KNR 2-31 0407-05 analogia | Obrzeża gumowe o wymiarach 25x5 cm na podsypce cementowo-piaskowej z wypełnieniem spoin zaprawą cementową |  |  | m
|  |  | 64.4 |  |  | m | 64.4
RAZEM
8 |  |  | OBRZEŻA BETONOWE
37 d.8 |  | KNR 2-31 0401-06 analogia | Rowki pod obrzeża i ławy o wymiarach 26x30 cm w gruncie kat.III-IV (obrzeża betonowe przy nawierzchni z kostki brukowej) |  |  | m
|  |  | 76 |  |  | m | 76
RAZEM
38 d.8 |  | analiza indywidualna | Wywóz i utylizacja materiału z korytowania (16x30 cm) |  |  | m3
|  |  | 4 |  |  | m3 | 4
RAZEM
39 d.8 |  | KNR 2-31 0402-04 | Ława pod krawężniki betonowa z oporem |  |  | m3
|  |  | 4.5 |  |  | m3 | 4.5
RAZEM
40 d.8 |  | KNR 2-31 0407-05 analogia | Obrzeża betonowe o wymiarach 20x6 cm na podsypce cementowo-piaskowej z wypełnieniem spoin zaprawą cementową |  |  | m
|  |  | 80 |  |  | m | 80
RAZEM
9 |  |  | WARSTWA SEPARACYJNA - NAWIERZCHNIA ŻWIROWA I MATA PRZEROSTOWA
41 d.9 |  | KNR 9-11 0201-04 | Separacja warstw gruntu geowłókniną |  |  | m2
|  |  | 100 |  |  | m2 | 100
RAZEM
10 |  |  | WYCINKA KRZEWÓW
42 d.10 |  | analiza indywidualna | Wycinka krzewów w celu utworzenia dojścia do terenu wraz z wywozem i utylizacją |  |  | m2
|  |  | 25 |  |  | m2 | 25
RAZEM
RAZEM | [6 empty] | NETTO
VAT …...... %
BRUTTO
Uwaga! Wymagany jest podpis elektroniczny: kwalifikowany podpis elektroniczny LUB podpis zaufany LUB podpis osobisty Wykonawcy/Pełnomocnika