## 8c
Droga powiatowa nr 1392Z Piasek - Łukowice Czachów, zatoka + odc. 100 mb, szer. 5,70m
| Przedmiar robót | j.m. | ilość | cena jedn. | wartość netto
1 | Roboty rozbiórkowe wraz z wywiezieniem gruzu: 1.rozebranie krawężników beton. 15x30 o dł. 36,0 mb 2. rozebranie kostki brukowej 10x20 o pow. 53,50 m2 3. płytki chodnikowe 50x50 o pow. 11,0 m2, 4. ciek betonowy 50x50 o dł. 85mb, 5. wylewka betonowa 20cm x10cm o dł 15mb | ryczałt | 1
2 | Roboty pomiarowe | km | 0.1
3 | Mechaniczne wykonanie koryta (zatoka i zjazd) o głębokości 35 cm pod konstrukcje jezdni w gruncie kat.II-VI | m2 | 100
4 | Wywiezienie ziemi samochodami samowyładowczymi. 100,0x0,35=35,00 m3 | m3 | 35
5 | Wykonanie i zagęszczenie warstwy odsączającej w korycie (zatoka i zjazd), grubość warstwy po zagęszczeniu 10 cm. | m3 | 35
6 | Podbudowa z kruszywa łamanego 0-31,5 mm, warstwa grubości po zagęszczeniu 20 cm. | m2 | 35
7 | Ułożenie siatki szklano-węglowej, powlekanej asfaltem o wytrzymałości na rozciąganie w obu kierunkach min. 120/200 kN/m2 | m2 | 300
8 | Wykonanie w-wy podbudowy z betonu asfaltowego AC16W, w ilości średnio 100kg/m2 z transportem na miejsce wbudowania, wraz z oczyszczeniem nawierzchni i skropieniem nawierzchni | t | 67
9 | Ułożenie warstwy ścieralnej z betonu asfaltowego AC11S, o grubości warstwy 4,0 cm po zagęszczeniu z transportem na miejsce wbudowania | m2 | 670
10 | Obustronne uzupełnienie gruntem rodzimym i plantowanie poboczy wraz z obsianiem trawą i uporządkowaniem przyległego terenu po robotach | m2 | 200
11 | Wykonanie mechaniczne koryta na całej szerokości chodników w gruncie kat. I-IV głębok. 20 cm | m2 | 80.75
12 | Wykonanie ręcznego profilowania i zagęszczania podłoża pod warstwy konstrukcyjne nawierzchni w gr.10 cm kat. III-IV | m2 | 80.75
13 | Wykonanie i zagęszczenie warstwy odsączającej w korycie pod chodnikiem, grubości po zagęszczeniu 10 cm | m2 | 80.75
14 | Ustawienie krawężnika betonowego wystającego o wym. 15x30cm na ławie betonowej B-15 z oporem | m | 69
15 | Ustawienie krawężnika betonowego obniżonego wystającego o wym. 15x22cm na ławie betonowej B-15 z oporem (zjazdy) | m | 119
16 | Ustawienie obrzeża betonowego o wym. 8x30cm na ławie betonowej B-15 z oporem | m | 47
17 | Wykonanie nawierzchni z kostki brukowej (cegiełka) betonowej szarej grub. 6cm na podsypce cem.-piask. | m2 | 111
18 | Wykonanie mechaniczne koryta na całej szerokości zjazdów w gruncie kat. I-IV głębok. 30 cm | m2 | 46.4
19 | Wykonanie i zagęszczenie mechaniczne warstwy odsączającej w korycie pod zjazdy – grub. warstwy po zag. 15cm. | m2 | 46.4
20 | Wykonanie podbudowy pod zjazdy z kruszywa łamanego 0-31,5 - grub. podbudowy po zagęszczeniu 15cm | m2 | 46.4
21 | Wykonanie nawierzchni z kostki brukowej betonowej grub 8cm koloru grafitowego na podsypce cementowo - piaskowej | m2 | 16.5
22 | Montaż 4 szt wpustu ulicznego wraz z osadnikiem + 20 mb rurociągu fi 160 wraz z odtworzeniem nawierzchni po wykopie | ryczałt | 1
Suma netto |  |  |  |  | 0
Podatek VAT (23%) |  |  |  |  | 0
Łącznie brutto |  |  |  |  | 0