## Przedmiar_drogowy
Lp. | Kod | Numer | Wyszczególnienie | Jednostka |  | Cena | Wartość
| podstawy opisu robót | Specyfikacji Technicznej | Elementów rozliczeniowych | Nazwa | Ilość | ZŁOTYCH | ZŁOTYCH
1 | 2 | 3 | 4 | 5 | 6
___ | 45100000-8 | ___ | PRZYGOTOWANIE TERENU POD BUDOWĘ | ___ | ___
___ | ___ | D.01.00.00. | ROBOTY PRZYGOTOWAWCZE | ___ | ___ | ___ | ___
___ | ___ | D.01.01.01. | Odtworzenie (wyznaczenie) trasy i punktów wysokościowych | ___ | ___ | ___ | ___
1 |  |  | - odtworzenie przebiegu trasy drogi 1972/1000 | km | 1.972
2 |  |  | - inwentaryzacja powykonawcza wykonanych robót 1 | kpl | 1
___ | ___ | D.01.02.01 | Usunięcie drzew, pni i krzewów | ___ | ___
3 |  |  | - karczowanie krzaków, przycinanie gałezi drzew wraz z wywiezieniem i spaleniem pozostałości po karczowaniu ((782+1070)+(42+144+48+222+43+1129))*2,0 | m2 | 6960
4 |  |  | - ścinanie drzew o średnicy 36-45cm wraz z karczowaniem pni oraz wywiezieniem dłużyc, gałęzi i karpiny 12 | szt | 12
___ | ___ | D.01.02.04. | Rozbiórka elementów dróg i ulic | ___ | ___
5 |  |  | - lokalna rozbiórka nawierzchni z betonu asfaltowego gr. do 4cm w miejscach utraty nośności wraz z wywozem materiału z rozbiórki poza teren budowy. 397 | m2 | 397
6 |  |  | - rozbiórka nawierzchni z betonu asfaltowego gr. do 4cm w tym przycięcie piłą spalinową krawędzi istniejącej jezdni wraz z wywozem materiału z rozbiórki poza teren budowy. (od 0+000 do 0+010) 56 | m2 | 56
7 |  |  | - lokalna rozbiórka podbudowy z kruszywa łamanego lub gruntu stabilizowanego cementem gr. 15cm w miejscach utraty nośności wraz z wywozem materiału z rozbiórki poza teren budowy. 297 | m2 | 397
8 |  |  | - rozbiórka podbudowy z kruszywa łamanego lub gruntu stabilizowanego cementem gr. 15cm wraz z wywozem materiału z rozbiórki poza teren budowy. (od 0+000 do 0+010) 56 | m2 | 56
9 |  |  | - demontaż słupków do znaków drogowych wraz z przewozem w miejsce wskazane przez Inwestora 2 | szt | 2
10 |  |  | - demontaż tarcz znaków konwencjonalnych wraz z przewiezieniem w miejsce wskazane przez Inwestora (A-2, A-4) 1+1 | szt | 2
11 |  |  | - demontaż tarcz znaków konwencjonalnych przeznaczonych do ponownego ustawienia w obrębie budowy (D-43) 1 | szt | 1
___ | ___ | D.02.00.00 | ROBOTY ZIEMNE | ___ | ___
___ | ___ | D.02.01.01 | Wykonanie wykopów i nasypów | ___ | ___
12 |  |  | - wykonanie koryta pod konstrukcję drogi na głębokość do 40cm z wywozem gruntu poza teren budowy (poszerzenia jezdni) 1035 | m2 | 1035
13 |  |  | - wykonanie koryta pod konstrukcję drogi na głębokość do 30cm z wywozem gruntu poza teren budowy (odtworzenia jezdni od 0+000 do 0+010) 56 | m2 | 56
14 |  |  | - wykonanie koryta pod konstrukcję drogi na głębokość do 20cm z wywozem gruntu poza teren budowy (lokalne odtworzenie nawierzchni w miejscach utraty nośności) 297 | m2 | 397
15 |  |  | - wykonanie koryta pod konstrukcję zjazdów o nawierzchni bitumicznej na głębokość do 20cm z wywozem gruntu poza teren budowy 111 | m2 | 111
16 |  |  | - wykonanie koryta pod konstrukcję zjazdów o nawierzchni z kruszywa na głębokość do 10cm z wywozem gruntu poza teren budowy 368 | m2 | 368
___ | ___ | D.04.00.00 | PODBUDOWY | ___ | ___
___ | ___ | D.04.01.01 | Profilowanie i zagęszczenie podłoża pod warstwy konstrukcyjne | ___ | ___
17 |  |  | - profilowanie i zagęszczenie pod warstwy konstrukcyjne (lokalne odtworzenie nawierzchni w miejscach utraty nośności) 397 | m2 | 397 | 84 | 84
18 |  |  | - profilowanie i zagęszczenie pod warstwy konstrukcyjne (poszerzenia jezdni) 1035 | m2 | 1035
19 |  |  | - profilowanie i zagęszczenie pod warstwy konstrukcyjne (odtworzenia jezdni od 0+000 do 0+010) 56 | m2 | 56
20 |  |  | - profilowanie i zagęszczenie pod warstwy konstrukcyjne (zjazdy o nawierzchni bitumicznej) 111 | m2 | 111
___ | ___ | D.04.02.01. | Warstwa odsączająca | ___ | ___
21 |  |  | - warstwa odsączająca z piasku średniego grub. 10cm (zjazdy o nawierzchni bitumicznej) 111 | m2 | 111
22 |  |  | - warstwa odsączająca z piasku średniego grub. 10cm (poszerzenia jezdni) 1035 | m2 | 1035
23 |  |  | - warstwa odsączająca z piasku średniego grub. 10cm (odtworzenia jezdni od 0+000 do 0+010) 56 | m2 | 56
24 |  |  | - warstwa odsączająca z piasku średniego grub. 10cm lokalne odtworzenie nawierzchni w miejscach utraty nośności 297 | m2 | 397
___ | ___ | D.04.03.01 | Oczyszczenie i skropienie warstw konstrukcyjnych | ___ | ___
25 |  |  | - mechaniczne oczyszczenie warstw konstrukcyjnych nieulepszonych 903+56+297+111 | m2 | 1367
26 |  |  | - mechaniczne oczyszczenie warstw konstrukcyjnych bitumicznych 10846+9590 | m2 | 20436
27 |  |  | - mechaniczne skropienie warstw konstrukcyjnych niebitumicznych 903+56+297+111 | m2 | 1367
28 |  |  | - mechaniczne skropienie warstw konstrukcyjnych bitumicznych 10846+9590 | m2 | 20436
___ | ___ | D.04.04.02. | Podbudowa z kruszywa łamanego stabilizowanego mechanicznie | ___ | ___
6
[6 empty] | ___ | ___
29 |  |  | - warstwa podbudowy z kruszywa łamanego 0/31,5mm gr. 25cm lokalne odtworzenie nawierzchni w miejscach utraty nośności 397 | m2 | 397
30 |  |  | - warstwa podbudowy z kruszywa łamanego 0/31,5mm gr. 25cm (poszerzenie jezdni) (85+2+1)+(2+1+2)+(1972-500)*0,64 | m2 | 1035
31 |  |  | - warstwa podbudowy z kruszywa łamanego 0/31,5mm gr. 25cm (odtworzenia jezdni od 0+000 do 0+010) 56 | m2 | 56
32 |  |  | - warstwa podbudowy z kruszywa łamanego 0/31,5mm gr. 15cm (zjazdy o nawierzchni bitumicznej) 111 | m2 | 111
___ | ___ | D.05.00.00 | NAWIERZCHNIE | ___ | ___ | ___ | ___
___ | ___ | D.05.03.05 | Nawierzchnia z betonu asfaltowego | ___ | ___
33 |  |  | - warstwa ścieralna z betonu asfaltowego AC8S grub. 3cm (jezdnia drogi - KR2) 1972*5,5 | m2 | 10846
#REF!
34 |  |  | - warstwa wiążąca z betonu asfaltowego AC16W grub. 6 cm (KR2) (poszerzenia jezdni) (85+2+1)+(2+1+2)+(1972-500)*0,55 | m2 | 903
35 |  |  | - warstwa wiążąca z betonu asfaltowego AC16W grub. 6 cm (KR2) (odtworzenia jezdni od 0+000 do 0+010) 56 | m2 | 56
36 |  |  | - warstwa wiążąca z betonu asfaltowego AC16W grub. 6 cm (KR2) lokalne odtworzenie nawierzchni w miejscach utraty nośności (3,0% nawierzchni istniejącej) (10846-903-56)*0,03 | m2 | 397
37 |  |  | - warstwa wyrównawcza z betonu asfaltowego AC11W grub. średnio 3cm (KR2) powierzchnia wyrównania jezdni (10846-903-56-297) = 9590m2 średnia grubość wyrównania 3cm objętość wyrównania jezdni 9590*0,03 = 287,7m3 287,7m3*2,5Mg/m3 | Mg | 719
38 |  |  | frezowanie nawierzchni bitumicznej na gr. 3cm | m2 | 180
___ | ___ | D.06.00.00 | ROBOTY WYKOŃCZENIOWE | ___ | ___
___ | ___ | D.06.02.01 | Przepusty pod zjazdami | ___ | ___
39 |  |  | - wykonanie kompletnego przepustu pod zjazdami z rur PVC o średnicy 40cm Zakres prac obejmuje: - wykonanie robót ziemnych - ułożenie rur PVC - wykonanie zasypki wraz z jej zagęszczeniem - wykonanie ław fundamentowych żwirowych (8+8)+(7+8+7+8+8+7+7+7+7+7+7+7+7+7+7+7+7+7) | m | 145
40 |  |  | - wykonanie zakończeń kołnierzowych z prefabrykowanych elementów żelbetowych do rur o średnicy 40cm 20*2 | szt | 40
___ | ___ | D.06.03.01 | Pobocza gruntowe | ___ | ___
41 |  |  | - pobocza z mieszanki kruszywa łamanego, grubość warstwy 10cm (1972+1972)*1,0 | m2 | 3944
42 |  |  | - ścinanie poboczy mechanicznie grubość do 10cm, materiał ze ścinki wywieziony poza teren budowy (1972+1972)*1,0 | m2 | 3944
___ | ___ | D.06.04.01 | Rowy drogowe | ___ | ___
43 |  |  | - oczyszczenie rowów przydrożnych z namułów z profilowaniem dna i skarp oraz wywiezieniem gruntu poza teren budowy. ((116+1529)+1900)-145 | m | 3400
44 |  |  | - oczyszczenie przepustów pod zjazdami o średnicy do 40cm z namułów z wywiezieniem gruntu poza teren budowy. 15+8 | m | 23
45 |  |  | - oczyszczenie przepustów pod koroną drogi o średnicy do 60cm z namułów z wywiezieniem gruntu poza teren budowy. 9 | m | 9
| ___ | D.07.00.00 | URZĄDZENIA BEZPIECZEŃSTWA RUCHU | ___ | ___
___ | ___ | D.07.01.01 | Oznakowanie poziome | ___ | ___
46 |  |  | - oznakowanie poziome jezdni materiałami grubowarstwowymi, chemoutwardzalnymi, linie przerywane (P-7c) (56+190)*0,06 | m2 | 14.8
47 |  |  | - oznakowanie poziome jezdni materiałami grubowarstwowymi, chemoutwardzalnymi, linie ciągłe (P-7d) (1916+1782)*0,12 | m2 | 443.8
___ | ___ | D.07.02.01 | Oznakowanie pionowe | ___ | ___
48 |  |  | - ustawienie słupków do znaków 12 | szt. | 12
49 |  |  | - zamocowanie tarcz znaków konwencjonalnych typu A (A-1, A-2, A-3, A-4) z grupy średnich, folia odblaskowa 2 typu 1+1+2+3 | szt. | 7
50 |  |  | - zamocowanie tarcz znaków konwencjonalnych typu B (B-33, B-34) z grupy średnich, folia odblaskowa 2 typu 4+2 | szt. | 6
51 |  |  | - zamocowanie tarcz znaków konwencjonalnych typu D (D-2) z grupy średnich, folia odblaskowa 2 typu 1 | szt. | 1
52 |  |  | - zamocowanie tarcz znaków konwencjonalnych typu E-18a z grupy średnich, folia odblaskowa 2 typu 1 | szt. | 1
53 |  |  | - zamocowanie tarcz znaków konwencjonalnych typu T-2, T-3 z grupy średnich, folia odblaskowa 2 typu 2+2 | szt. | 4
54 |  |  | - zamocowanie tarcz znaków konwencjonalnych uzyskanych z rozbiórki (D-43) 1 | szt. | 1
___ | ___ | D.10.00.00 | INNE ROBOTY | ___ | ___
___ | ___ | D.10.07.01 | Zjazdy do gospodarstw | ___ | ___
55 |  |  | - wykonanie zjazdów o nawierzchni z kruszywa łamanego gr. 15cm 14+20+14+13+16+24+26+23+19+18+23+33+29+26+25+28+17 | m2 | 368
56 |  |  | - wykonanie zjazdów o nawierzchni bitumicznej gr. 4cm (AC11S) (22+22+21+9)+(19+18) | m2 | 111
57 |  |  | - przebudowa zjazdów o nawierzchni z kostki betonowej (rozbiórka i ponowne odtworzenie z wykorzystaniem podsypki cementowo - piaskowej) 12 | m2 | 12
___ | ___ | D.10.10.10 | Roboty dodatkowe | ___ | ___
58 |  |  | - regulacja pionowa studzienek teletechnicznych 1 | szt. | 1

## Koszt Ofertowy
Lp. | Kod | Numer | Wyszczególnienie | Jednostka |  | Cena | Wartość
| podstawy opisu robót | Specyfikacji Technicznej | Elementów rozliczeniowych | Nazwa | Ilość | ZŁOTYCH | ZŁOTYCH
1 | 2 | 3 | 4 | 5 | 6 | 7 | 8
___ | 45100000-8 | ___ | PRZYGOTOWANIE TERENU POD BUDOWĘ | ___ | ___ | ___ | ___
___ | ___ | D.01.00.00. | ROBOTY PRZYGOTOWAWCZE | ___ | ___ | ___ | ___
___ | ___ | D.01.01.01. | Odtworzenie (wyznaczenie) trasy i punktów wysokościowych | ___ | ___ | ___ | ___
1 |  |  | - odtworzenie przebiegu trasy drogi | km | 1.972
2 |  |  | - inwentaryzacja powykonawcza wykonanych robót | kpl | 1
___ | ___ | D.01.02.01 | Usunięcie drzew, pni i krzewów | ___ | ___ | ___ | ___
3 |  |  | - karczowanie krzaków, przycinanie gałezi drzew wraz z wywiezieniem i spaleniem pozostałości po karczowaniu | m2 | 6960
4 |  |  | - ścinanie drzew o średnicy 36-45cm wraz z karczowaniem pni oraz wywiezieniem dłużyc, gałęzi i karpiny | szt | 12
___ | ___ | D.01.02.04. | Rozbiórka elementów dróg i ulic | ___ | ___ | ___ | ___
5 |  |  | - lokalna rozbiórka nawierzchni z betonu asfaltowego gr. do 4cm w miejscach utraty nośności wraz z wywozem materiału z rozbiórki poza teren budowy. | m2 | 397
6 |  |  | - rozbiórka nawierzchni z betonu asfaltowego gr. do 4cm w tym przycięcie piłą spalinową krawędzi istniejącej jezdni wraz z wywozem materiału z rozbiórki poza teren budowy. (od 0+000 do 0+010) | m2 | 56
7 |  |  | - lokalna rozbiórka podbudowy z kruszywa łamanego lub gruntu stabilizowanego cementem gr. 15cm w miejscach utraty nośności wraz z wywozem materiału z rozbiórki poza teren budowy. | m2 | 397
8 |  |  | - rozbiórka podbudowy z kruszywa łamanego lub gruntu stabilizowanego cementem gr. 15cm wraz z wywozem materiału z rozbiórki poza teren budowy. (od 0+000 do 0+010) | m2 | 56
9 |  |  | - demontaż słupków do znaków drogowych wraz z przewozem w miejsce wskazane przez Inwestora | szt | 2
10 |  |  | - demontaż tarcz znaków konwencjonalnych wraz z przewiezieniem w miejsce wskazane przez Inwestora (A-2, A-4) | szt | 2
11 |  |  | - demontaż tarcz znaków konwencjonalnych przeznaczonych do ponownego ustawienia w obrębie budowy (D-43) | szt | 1
___ | ___ | ___ | RAZEM DZIAŁ 01.00.00 | ___ | ___ | ___
___ | 45233000-9 | ___ | ROBOTY W ZAKRESIE KONSTRUOWANIA, FUNDAMENTOWANIA ORAZ WYKONYWANIA NAWIERZCHNI AUTOSTRAD, DRÓG | ___ | ___ | ___ | ___
___ | ___ | D.02.00.00 | ROBOTY ZIEMNE | ___ | ___ | ___ | ___
___ | ___ | D.02.01.01 | Wykonanie wykopów i nasypów | ___ | ___ | ___ | ___
12 |  |  | - wykonanie koryta pod konstrukcję drogi na głębokość do 40cm z wywozem gruntu poza teren budowy (poszerzenia jezdni) | m2 | 1035
13 |  |  | - wykonanie koryta pod konstrukcję drogi na głębokość do 30cm z wywozem gruntu poza teren budowy (odtworzenia jezdni od 0+000 do 0+010) | m2 | 56
14 |  |  | - wykonanie koryta pod konstrukcję drogi na głębokość do 20cm z wywozem gruntu poza teren budowy (lokalne odtworzenie nawierzchni w miejscach utraty nośności) | m2 | 397
15 |  |  | - wykonanie koryta pod konstrukcję zjazdów o nawierzchni bitumicznej na głębokość do 20cm z wywozem gruntu poza teren budowy | m2 | 111
16 |  |  | - wykonanie koryta pod konstrukcję zjazdów o nawierzchni z kruszywa na głębokość do 10cm z wywozem gruntu poza teren budowy | m2 | 368
___ | ___ | ___ | RAZEM DZIAŁ 02.00.00 | ___ | ___ | ___
___ | ___ | D.04.00.00 | PODBUDOWY | ___ | ___ | ___ | ___
___ | ___ | D.04.01.01 | Profilowanie i zagęszczenie podłoża pod warstwy konstrukcyjne | ___ | ___ | ___ | ___
17 |  |  | - profilowanie i zagęszczenie pod warstwy konstrukcyjne (lokalne odtworzenie nawierzchni w miejscach utraty nośności) | m2 | 397
18 |  |  | - profilowanie i zagęszczenie pod warstwy konstrukcyjne (poszerzenia jezdni) | m2 | 1035
19 |  |  | - profilowanie i zagęszczenie pod warstwy konstrukcyjne (odtworzenia jezdni od 0+000 do 0+010) | m2 | 56
20 |  |  | - profilowanie i zagęszczenie pod warstwy konstrukcyjne (zjazdy o nawierzchni bitumicznej) | m2 | 111
___ | ___ | D.04.02.01. | Warstwa odsączająca | ___ | ___ | ___ | ___
21 |  |  | - warstwa odsączająca z piasku średniego grub. 10cm (zjazdy o nawierzchni bitumicznej) | m2 | 111
22 |  |  | - warstwa odsączająca z piasku średniego grub. 10cm (poszerzenia jezdni) | m2 | 1035
23 |  |  | - warstwa odsączająca z piasku średniego grub. 10cm (odtworzenia jezdni od 0+000 do 0+010) | m2 | 56
24 |  |  | - warstwa odsączająca z piasku średniego grub. 10cm lokalne odtworzenie nawierzchni w miejscach utraty nośności | m2 | 397
___ | ___ | D.04.03.01 | Oczyszczenie i skropienie warstw konstrukcyjnych | ___ | ___ | ___ | ___
25 |  |  | - mechaniczne oczyszczenie warstw konstrukcyjnych nieulepszonych | m2 | 1367
26 |  |  | - mechaniczne oczyszczenie warstw konstrukcyjnych bitumicznych | m2 | 20436
27 |  |  | - mechaniczne skropienie warstw konstrukcyjnych niebitumicznych | m2 | 1367
28 |  |  | - mechaniczne skropienie warstw konstrukcyjnych bitumicznych | m2 | 20436
#REF!
#REF!
1 |  |  |  |  | #REF!
___ | ___ | D.04.04.02. | Podbudowa z kruszywa łamanego stabilizowanego mechanicznie | ___ | ___ | ___ | ___
#REF! |  |  |  |  | #REF!
#REF! |  |  |  |  | #REF!
#REF! |  |  |  |  | #REF!
#REF! |  |  |  |  | #REF!
#REF! |  |  |  |  | #REF!
#REF! |  |  |  |  | #REF!
29 |  |  | - warstwa podbudowy z kruszywa łamanego 0/31,5mm gr. 25cm lokalne odtworzenie nawierzchni w miejscach utraty nośności | m2 | 397
30 |  |  | - warstwa podbudowy z kruszywa łamanego 0/31,5mm gr. 25cm (poszerzenie jezdni) | m2 | 1035
31 |  |  | - warstwa podbudowy z kruszywa łamanego 0/31,5mm gr. 25cm (odtworzenia jezdni od 0+000 do 0+010) | m2 | 56
32 |  |  | - warstwa podbudowy z kruszywa łamanego 0/31,5mm gr. 15cm (zjazdy o nawierzchni bitumicznej) | m2 | 111
___ | ___ | ___ | RAZEM DZIAŁ 04.00.00 | ___ | ___ | ___
___ | ___ | D.05.00.00 | NAWIERZCHNIE | ___ | ___ | ___ | ___
___ | ___ | D.05.03.05 | Nawierzchnia z betonu asfaltowego | ___ | ___ | ___ | ___
33 |  |  | - warstwa ścieralna z betonu asfaltowego AC8S grub. 3cm (jezdnia drogi - KR2) | m2 | 10846
34 |  |  | - warstwa wiążąca z betonu asfaltowego AC16W grub. 6 cm (KR2) (poszerzenia jezdni) | m2 | 903
35 |  |  | - warstwa wiążąca z betonu asfaltowego AC16W grub. 6 cm (KR2) (odtworzenia jezdni od 0+000 do 0+010) | m2 | 56
36 |  |  | - warstwa wiążąca z betonu asfaltowego AC16W grub. 6 cm (KR2) lokalne odtworzenie nawierzchni w miejscach utraty nośności (3,0% nawierzchni istniejącej) | m2 | 397
37 |  |  | - warstwa wyrównawcza z betonu asfaltowego AC11W grub. średnio 3cm (KR2) powierzchnia wyrównania jezdni (10846-903-56-297) = 9590m2 średnia grubość wyrównania 3cm objętość wyrównania jezdni 9590*0,03 = 287,7m3 | Mg | 719
38 |  |  | frezowanie nawierzchni bitumicznej na gr. 3cm | m2 | 180
___ | ___ | ___ | RAZEM DZIAŁ 05.00.00 | ___ | ___ | ___
___ | ___ | D.06.00.00 | ROBOTY WYKOŃCZENIOWE | ___ | ___ | ___ | ___
___ | ___ | D.06.02.01 | Przepusty pod zjazdami | ___ | ___ | ___ | ___
39 |  |  | - wykonanie kompletnego przepustu pod zjazdami z rur PVC o średnicy 40cm | m | 145
40 |  |  | - wykonanie zakończeń kołnierzowych z prefabrykowanych elementów żelbetowych do rur o średnicy 40cm | szt | 40
___ | ___ | D.06.03.01 | Pobocza gruntowe | ___ | ___ | ___ | ___
41 |  |  | - pobocza z mieszanki kruszywa łamanego, grubość warstwy 10cm | m2 | 3944
42 |  |  | - ścinanie poboczy mechanicznie grubość do 10cm, materiał ze ścinki wywieziony poza teren budowy | m2 | 3944
___ | ___ | D.06.04.01 | Rowy drogowe | ___ | ___ | ___ | ___
43 |  |  | - oczyszczenie rowów przydrożnych z namułów z profilowaniem dna i skarp oraz wywiezieniem gruntu poza teren budowy. | m | 3400
44 |  |  | - oczyszczenie przepustów pod zjazdami o średnicy do 40cm z namułów z wywiezieniem gruntu poza teren budowy. | m | 23
45 |  |  | - oczyszczenie przepustów pod koroną drogi o średnicy do 60cm z namułów z wywiezieniem gruntu poza teren budowy. | m | 9
___ | ___ | ___ | RAZEM DZIAŁ 06.00.00 | ___ | ___ | ___
| ___ | D.07.00.00 | URZĄDZENIA BEZPIECZEŃSTWA RUCHU | ___ | ___ | ___ | ___
___ | ___ | D.07.01.01 | Oznakowanie poziome | ___ | ___ | ___ | ___
46 |  |  | - oznakowanie poziome jezdni materiałami grubowarstwowymi, chemoutwardzalnymi, linie przerywane (P-7a, P-7c) | m2 | 14.8
47 |  |  | - oznakowanie poziome jezdni materiałami grubowarstwowymi, chemoutwardzalnymi, linie ciągłe (P-7d) | m2 | 443.8
___ | ___ | D.07.02.01 | Oznakowanie pionowe | ___ | ___ | ___ | ___
48 |  |  | - ustawienie słupków do znaków | szt. | 12
49 |  |  | - zamocowanie tarcz znaków konwencjonalnych typu A (A-1, A-2, A-3, A-4) z grupy średnich, folia odblaskowa 2 typu | szt. | 7
50 |  |  | - zamocowanie tarcz znaków konwencjonalnych typu B (B-33, B-34) z grupy średnich, folia odblaskowa 2 typu | szt. | 6
51 |  |  | - zamocowanie tarcz znaków konwencjonalnych typu D (D-2) z grupy średnich, folia odblaskowa 2 typu | szt. | 1
52 |  |  | - zamocowanie tarcz znaków konwencjonalnych typu E-18a z grupy średnich, folia odblaskowa 2 typu | szt. | 1
53 |  |  | - zamocowanie tarcz znaków konwencjonalnych typu T-2, T-3 z grupy średnich, folia odblaskowa 2 typu | szt. | 4
54 |  |  | - zamocowanie tarcz znaków konwencjonalnych uzyskanych z rozbiórki (D-43) | szt. | 1
___ | ___ | ___ | RAZEM DZIAŁ 07.00.00 | ___ | ___ | ___
___ | ___ | D.10.00.00 | INNE ROBOTY | ___ | ___ | ___ | ___
___ | ___ | D.10.07.01 | Zjazdy do gospodarstw | ___ | ___ | ___ | ___
55 |  |  | - wykonanie zjazdów o nawierzchni z kruszywa łamanego gr. 15cm | m2 | 368
56 |  |  | - wykonanie zjazdów o nawierzchni bitumicznej gr. 4cm (AC11S) | m2 | 111
57 |  |  | - przebudowa zjazdów o nawierzchni z kostki betonowej (rozbiórka i ponowne odtworzenie z wykorzystaniem podsypki cementowo - piaskowej) | m2 | 12
___ | ___ | D.10.10.10 | Roboty dodatkowe | ___ | ___ | ___ | ___
58 |  |  | - regulacja pionowa studzienek teletechnicznych | szt. | 1
___ | ___ | ___ | RAZEM DZIAŁ 10.00.00 | ___ | ___ | ___
OGÓŁEM |  |  |  | ___ | ___
PODATEK VAT [23%] |  |  |  | ___ | ___
OGÓŁEM [BRUTTO] |  |  |  | ___ | ___
Note on D145: Nachyła Grzegorz: