## Arkusz1
	Zestawienie kompensatorów.			………….. 2020.04………

L.P.	Asortyment	j.m.	ilość	cena jedn. netto	wartość netto
1	Kompensator 410x410 L=230. wymiary w świetle 410x410mm, wymiary kołnierza 510x510mm, długość zabudowy kompensatora: 230mm, układ warstw (od wewnątrz do zewnątrz): tkanina kevlarowa, tkanina aramidowa, siatka o podwyższonej odporności. Medium: granulat suszony z oczyszczalni ścieków, temperatura robocza: 120°C	szt	2		0
2	Kompensator 170x110 L=150 wymiary w świetle: 170x110mm, wymiary zewnętrzna kołnierza: 230x170mm, długość zabudowy kompensatora: 150mm, długość całkowita kompensatora: 170mm, układ warstw (od wewnątrz do zewnątrz): tkanina kevlarowa, warstwa silikonu. Medium: opary z suszenia osadów ściekowych, temperatura robocza: 70°C, podciśnienie robocze: -18mbar.	szt	2		0
3	Kompensator 180x140 L=140 wymiary wewnętrzna kołnierza:180x140mm, wymiary zewnętrzne kołnierza: 240x200mm, długość zabudowy kompensatora: 140mm, układ warstw (od wewnątrz do zewnątrz): tkanina szklana teksturowa, tkanina teflonowa zbrojona siatką chromoniklowa, tkanina silikonowa, przemieszczenie osiowe +/-20mm. Medium: pył z suchego osadu, temperatura robocza: 70°C, nadciśnienie robocze: 5-10mbar, podciśnienie robocze: -3mbar, maksymalny przepływ: 650m3/h.	szt	2		0
4	Kompensator 425x425 L=160 wymiar w świetle: 425x425mm, długość zabudowy kompensatora: 160mm, układ warstw (od wewnątrz do zewnątrz): tkanina szklana teksturowana, tkanina kevlarowa, tkanina szklana ST98, tkanina silikonowa. Medium: opary + pył osadu z oczyszczalni ścieków, temperatura robocza:55°C, nadciśnienie robocze: 20mbar, podciśnienie robocze: -5mbar.	szt	2		0
5	Kompensator 550x350 L=195wymiary w świetle: 550x350mm, wymiary zewnętrzna kołnierza: 680x480mm, wymiary wewnętrzne stalowej ramki kołnierza 560x360mm, długość zabudowy kompensatora: 200mm, długość całkowita kompensatora: 215mm. Medium: granulat osadu z oczyszcalni ścieków, temperatura robocza: 150°C, nadciśnienie robocze: 0 mbar (przepływ grawitacyjny).		2		0
6	Kompensator DN215 L=150 średnica wewnętrzna :215mm, średnica kołnierza dociskowego (zewnętrzna): 375mm, średnica kołnierza dociskowego (wewnętrzna): 245mm, długość zabudowy kompensatora: 150mm, układ warstw (od wewnątrz do zewnątrz): tkanina kevlarowa, tkanina aramidowa, siatka o podwyższonej odporności. Medium: granulat suszony z oczyszczalni ścieków, temperatura robocza: 120°C.	szt	2		0
7	Kompensator DN250 L=350 długość zabudowy kompensatora: 350mm, układ warstw (od wewnątrz do zewnątrz): tkanina szklana teksturowana, siatka chromoniklowa, tkanina silikonowa. Medium: powietrze, temperatura robocza: 40°C, nadciśnienie robocze: 40mbar	szt	2		0
8	Kompensator DN280 L=200 średnica zewnętrzna kołnierza: 380mm, szerokość kołnierza: 50mm, długość zabudowy kompensatora: 200mm, układ warstw (od wewnątrz do zewnątrz): tkanina teflonowa zbrojona, tkanina kevlarowa, siatka chromoniklowa, tkanina silikonowa, grubość wszystkich warstw:5-6mm, medium: gorące powietrze, wilgotne opary z suszenia osadu; temperatura robocza: 95°C, nadciśnienie robocze: 15mbar, podciśnienie robocze: 10mbar, maksymalny przepływ: 910m3/h	szt	2		0
9	Kompensator DN420 L=140 wymiar w świetle: 420mm, długość zabudowy kompensatora: 140mm, średnica zewnętrzna kołnierzy: 565mm, średnica podziałowa otworów: 515mm – 16 otworów o średnicy 26mm, kołnierze połączone są krótkimi odcinkami rur:ø356/352mm i ø406/400mm, układ warstw (od wewnątrz do zewnątrz): tkanina szklana teksturowana, tkanina aramidowa, tkanina kevlarowa, tkanina silikonowa. Medium: granulat osadu z oczyszcalni ścieków,- temperatura robocza: 150°C, nadciśnienie robocze: 0 mbar (przepływ grawitacyjny).	szt	2		0
10	Kompensator DN425 L=420 długość zabudowy kompensatora: 420mm, układ warstw (od wewnątrz do zewnątrz): tkanina kevlarowa, tkanina teflonowa, siatka chromoniklowa, tkanina silikonowa. Medium: powietrze + pył granulatu, temperatura robocza: 95°C, podciśnienie robocze: -5mbar, maksymalny przepływ: 2715m3/h.	szt	2		0
11	Kompensator DN460 L=170 średnica w świetle: 460mm, długość zabudowy kompensatora: 170mm, układ warstw (od wewnątrz do zewnątrz): tkanina szklana teksturowana, tkanina kevlarowa, tkanina szklana ST98, tkanina silikonowa. Medium: opary + pył osadu z oczyszczalni ścieków, temperatura robocza:55°C, nadciśnienie robocze: 20mbar, podciśnienie robocze: -5mbar.	szt	2		0
12	Kompesator 250x180 L=200 wymiary w świetle: 250x180mm, kołnierz 340x290mm, długość zabudowy kompensatora: 180mm, układ warstw (od wewnątrz do zewnątrz): tkanina szklana ST98, tkanina silikonowa. Medium: powietrze, temperatura robocza:40°C, nadciśnienie robocze: 30mbar, maksymalny przepływ: 5200m3/h.	szt	2		0
	WARTOść				0