## TER
TABELA ELEMENTÓW ROZLICZENIOWYCH
Zadanie inwest. pn.: |  | "Remont Trasy Zamkowej w ciągu drogi wojewódzkiej nr 115 w m. Szczecin"
Obiekty mostowy: |  | GI-P, MO-P, GII-P, GIII-P, GIV-P, GV-P, MP-P, GVI-P, J-K
|  |  | ILOŚCI PRZEDMIAROWE |  | Cena jedn. Lub ryczałtowa lub za kpl. | Wartość netto
Lp. | NR STWiORB | NAZWA I OPIS ELEMENTU ROZLICZENIOWEGO
|  |  | jedn. | ilość | [zł] | [zł]
1 | 2 | 3 | 4 | 5 | 6 | 7
BRANŻA DROGOWA
| D.01.00.00. | ROBOTY PRZYGOTOWAWCZE
| D.01.02.04 | ROZBIÓRKI ELEMENTÓW DRÓG
1 | D.01.02.04 | Rozbióka nawierzchni z miesz. min. - bitumicznych o średniej gr. 4cm wraz z wywozem i utylizacją materiału z robiórki (warstwa ochronna izolacji gr. śr. 3cm + mastyks gr. śr. 1 cm zbrojony prętami zbrojeniowymi) | m2 | 35841.24
2 | D.01.02.04 | Rozbiórka nawierzchni z miesz. min. - bitumicznych za każdy dodatkowy 1 cm powyżej grubości określonej w poz. 1 wraz z wywozem i utylizacją materiału z robiórki | m2 | 107523.72
3 | D.01.02.04 | Rozbióka nawierzchni z miesz. min. - bitumicznych w zakresie podbudowy na dojazdach do obiektów o gr. 16 - 20 cm wraz z wywozem i utylizacją materiału z rozbiórki | m2 | 1279.75
4 | D.01.02.04 | Rozbiórka podbudowy betonowej na dojazdach do obiektów o gr. śr. 20 cm wraz z wywozem i utylizacją materiału z rozbiórki | m2 | 1279.75
5 | D.01.02.04 | Rozbiórka nawierzchni bitumicznej ścieżki rowerowej z podbudową i obrzeżem betonowym wraz z wywozem i utylizacją materiału z rozbiórki lub/i transportem na plac składowy Zamawiającego | m2 | 335.4
6 | D.01.02.04 | Rozbiórka, zabezpieczenie i odtworzenie ogrodzenia siatkowego przy łacznicy J-K wraz z wywozem i utylizacją materiałów stanowiących odpad | m | 20
7 | D.01.02.04 | Rozbiórka, zabezpieczenie i odtworzenie barier ochronnych w torowisku tramwajowym wraz z wywozem i utylizacją materiału z rozbiórki stanowiącym odpad | m | 30
8 | D.01.02.04 | Regulacja wysokościowa wpustów ulicznych wraz wymianą wpustu na nowy | szt | 6
9 | D.01.02.04 | Regulacja wysokościowa pokryw studni telekomunikacyjnych wraz z wymianą pokryw i elementów nośnych | szt | 4
10 | D.01.02.04 | Regulacja wysokościowa istniejących studni wraz z wymianą włazów na nowe pływające kl. min. D400 | szt | 1
11 | D.01.02.04 | Rozbiórka i odtworzenie nawierzchni z kostki betonowej, płytek betonowych lub kamiennych wraz z podbudową i obrzeżami - dotyczy rozbiórek niezbędnych do odkopania przyczółków, filarów i murów oprowych wraz z wywozem i utylizacją materiałów z rozbiórki stanowiących odpad | m2 | 350
12 | D.01.02.04 | Demontaż urządzeń informujących o oblodzeniu przy GI-P wraz z wywozem i utylizacją materiałów z rozbiórki lub transportem na plac składowy Zamawiającego | szt. | 3
13 | D.01.02.04 | Demontaż tablicy zmiennej treści przy J-K wraz z wywozem i utylizacją materiałów z rozbiórki lub transportem na plac składowy Zamawiającego | szt | 1
14 | D.01.02.04 | Zabezpieczenie iluminacji mostu MO-P na czas wykonywania robót | rycz. | 1
15 | D.01.02.04 | Demontaż drabiny rewizyzyjnej zlokalizowanej na moście MO-P wraz z wywozem i utylizacją materiałów z rozbiórki lub transportem na plac składowy Zamawiającego | kpl. | 3
| D.02.00.00 | ROBOTY ZIEMNE
| D.02.01.01 | WYKONANIE WYKOPÓW W GRUNTACH NIESKALISTYCH
16 | D.02.01.01 | Wykopy wraz z wywozem urobku i utylizacją oraz odwodnieniem wykopów | m3 | 2803.1
| D.02.03.01. | WYKONANIE NASYPÓW
17 | D.02.03.01 | Wykonanie nasypów z gruntu niewysadzinowego wraz z zagęszczeniem (materiał nowy z dowozu) | m3 | 2803.1
| D.03.00.00 | ODWODNIENIE KORPUSU DROGOWEGO
| D.03.02.01 | KANALIZACJA DESZCZOWA
18 | D.03.02.01 | Wykonanie wymiany przyłączy ø250 wraz z m.in. wykonaniem wykopu i jego odwodnieniem oraz zasypaniem i zagęszczeniem oraz wykonaniem rozbiórki nawierzchni istniejącej i jej odtworzeniem | m | 590
19 | D.03.02.01 | Wykonanie wymiany przyłączy ø300 wraz z m.in. wykonaniem wykopu i jego odwodnieniem oraz zasypaniem i zagęszczeniem oraz wykonaniem rozbiórki nawierzchni istniejącej i jej odtworzeniem | m | 80
20 | D.03.02.01 | Wykonanie wymiany płyty odciążającej wraz z włazem | szt. | 62
21 | D.03.02.01 | Oczyszcz. istn. studni i element. odwod. wraz z przeglądem stanu techn. | szt. | 62
| D.04.00.00 | PODBUDOWY
| D.04.01.01 | KORYTO WRAZ Z PROFILOWANIEM I ZAGĘSZCZENIEM PODŁOŻA
22 | D.04.01.01 | Mechaniczne wykonanie koryta wraz z profilowaniem i zagęszczaniem | m2 | 1279.75
| D.04.03.01 | OCZYSZCZENIE I SKROPIENIE WARSTW KONSTRUKCYJNYCH
23 | D.04.03.01 | Oczyszczenie w-w konstr. - niebitumicznych | m2 | 1279.75
24 | D.04.03.01 | Oczyszczenie w-w konstr. - bitumicznych | m2 | 54538.2
25 | D.04.03.01 | Skropienie emulsją asfaltową w-w niebitumicznych | m2 | 1279.75
26 | D.04.03.01 | Skropienie emulsją asfaltową w-w bitumicznych | m2 | 28548.85
| D.04.04.02 | PODBUDOWA Z KRUSZYWA ŁAMANEGO STAB. MECHANICZNIE
27 | D.04.04.02 | W-wa grubości 20cm po zagęszczeniu z kruszywa 0-31,5 C90/3 | m2 | 1279.75
28 | D.04.04.02 | W-wa grubości 20cm po zagęszczeniu z kruszywa 0-31,5 CNR zbrojonego polimerowym georusztem trójosiowym (dojazd GVI-P) | m2 | 690
29 | D.04.04.02 | W-wa grubości 30cm po zagęszczeniu z kruszywa 0-31,5 C50/30 zbrojonego polimerowym georusztem trójosiowym (dojazd do GVI-P) | m2 | 690
30 | D.04.04.02 | W-wa grubości 15cm po zagęszczeniu z kruszywa 0-31,5 C90/3 (ścieżka rowerowa na zjeździe GVI-P) | m2 | 90.3
| D.04.05.01 | PODBUDOWA Z MIESZANEK ZWIAZANYCH CEMENTEM
31 | D.04.05.01 | Podbudowa pomocnicza z mieszanki zwiazanej cementem C3/4 gr. 20 cm po zagęszczeniu (dojazd do GVI-P) | m2 | 690
| D.04.07.01 | PODBUDOWA Z BETONU ASFALTOWEGO
32 | D.04.07.01 | W-wa betonu asfaltowego AC22P PMB 25/55-60 o grubości 16cm | m2 | 1279.75
| D.05.00.00 | NAWIERZCHNIE
| D.05.03.05a | WARSTWA ŚCIERALNA Z MIESZANKI MASTYKSOWO - GRYSOWEJ
33 | D.05.03.05a | W-wa ścieralna gr. 4 cm SMA SMA-MA 5 PMB 45/80-55 (65) (mosty, estakady, dojazdy i ścieżka rowerowa) | m2 | 28768.46
| D.05.03.05a | WARSTWA WIĄŻĄCA Z BETONU ASFALTOWEGO
34 | D.05.03.05a | W-wa wiążąca gr. 4 cm AC 11 S PMB 45/80-65 (mosty, estakady i ścieżka rowerowa) | m2 | 25989.35
35 | D.05.03.05a | W-wa wiążąca gr. 5cm AC 11 S PMB 45/80-65 (dojazdy) | m2 | 2459.61
| D.05.03.05b | WARSTWA WIĄŻĄCA Z BETONU ASFALTOWEGO
36 | D.05.03.05b | Warstwa wiążąca (wyrównawcza) AC16W PMB 25/55-60 gr. do 6 cm (most MO-P i MP-P) | m2 | 2700
37 | D.05.03.05b | Warstwa wiążąca (wyrównawcza) AC16W PMB 25/55-60 za każdy dodatkowy 1 cm powyżej grubuści określonej w poz. 36 | m2 | 1500
| D.05.03.11 | FREZOWANIE NAWIERZCHNI ASFALTOWYCH NA ZIMNO
38 | D.05.03.11 | Frezowanie naw. jezdni o średniej gr. w-wy 13cm wraz z wywozem i utylizacją materiału z rozbiórki | m2 | 28768.46
| D.05.03.26a | ZABEZPIECZENIE NAW. BITUMICZNEJ PRZED SPĘKANIAMI SIATKĄ ZBROJENIOWĄ WYKONANĄ Z WŁÓKIEN SZKLANYCH I WĘGLOWYCH WSTĘPNIE PRZESĄCZANĄ WARSTWĄ ASFALTU
39 | D.05.03.26a | Ułożenie siatki zbrojeniowej przed spękaniami o szer. 0.8 - 1.0m na połączeniu istniejącej i proj. Nawierzchni (dojazdy do obiektów GI-P, GVI-P i J-K) | m2 | 475.28
40 | D.05.03.26a | Ułożenie siatki zbrojeniowej przed spękaniami o szer. 0.8 - 1.0m na stykach roboczych projektowanych nawierzchni (mosty MO-P i MP-P oraz estakady GI-P - GVI-P) | m2 | 2992
| D.07.00.00 | URZĄDZENIA BEZPIECZEŃSTWA RUCHU
| D.07.01.01 | OZNAKOWANIE POZIOME
41 | D.07.01.01 | Oznakowanie poziome jezdni materiałami grubowarstwowymi | m2 | 2200
| D.07.02.01 | OZNAKOWANIE PIONOWE
42 | D.07.02.01 | Przymocowanie tablic znaków drogowych (Wym. oznak. pion. wraz z konstr. wsporczymy na Trasie Zamkowej j. wyjazd. + łącznica J - K) | szt. | 29
OZNAKOWANIE NAWIGACYJNE
43 | D.07.02.01 | Utrzymanie przez okres remontu (w dzień i w nocy) i przełożenie na nowe balustrady oznakowania nawigacyjnego na mostach MP-P i MO-P (m.in. należy przełożyć istniejące tarcze znaków, przy zastosowania nowych elementów wsporczych) | kpl | 1
| D.08.00.00 | ELEMENTY ULIC
| D.08.02.02 | CHODNIKI Z KOSTKI BRUKOWEJ BETONOWEJ
44 | D.08.02.02 | Wykonanie chodników z kostki brukowej na podsypce cementowo-piaskowej (opaska pomiędzy krawężnikiem, a ścieżką rowerowa na zjeździe z GVI-P) | m2 | 25
| D.08.03.01. | OBRZEŻA BETONOWE
45 | D.08.03.01. | Obrzeża betonowe o wym. 8x30 cm na podsypce (obrzeża ścieżki rowerowej na zjeździe z GVI-P) | m | 50
46 | D.08.03.01. | Opornik betonowy "L" na ławie z betonu C12/15 gr. 10 cm wraz z uszczelnieniem paskami z papy termozgrzewalnej o szer. 15cm (opornik przy ścieżce rowerowej na zjeździe z GVI-P) | m | 25
BRANŻA MOSTOWA
| M.20.00.00 | PRACE PRZYGOTOWAWCZE
| M.20.51.00 | ROZBIÓRKI PODPÓR I KONSTRUKCJI OPOROWYCH
| M.20.51.50 | ROZBIÓRKA PODPORY I KONSTR. OPOR. BETONOWEJ
47 | M.20.51.50 | Wykonanie częściowej rozbiórki elementów podpory i konstrukcji oporowych - nad lądem (mury przy GI-P, GVI-P oraz łącznicy J-K) wraz z wywozem i utylizacją materiałów z rozbiórki | m3 | 103.09
48 | M.20.51.50 | Wykonanie skucia elementów podpory i konstrukcji oporowych - nad lądem (mury GI-P, GVI-P, J-K oraz przyczółek przy GI-P, GVI-P oraz J-K) wraz z wywozem i utylizacją materiałów z rozbiórki | m3 | 46.22
49 | M.20.51.50 | Wykonanie rozbiórki płyt przejściowych wraz z wywozem i utylizacją materiałów z rozbiórki | m3 | 75.84
| M.20.55.00 | ROZBIÓRKA USTROJÓW NOŚNYCH
| M.20.55.52 | ROZBIÓRKA POMOSTU BETONOWEGO RAZEM Z KAPAMI CHOD.
50 | M.20.55.52 | Wykonanie rozbiórki pomostu betonowego - nad lądem (Estakada GI-P - GVI-P oraz łącznica J-K) wraz z wywozem i utylizacją materiałów z rozbiórki | m3 | 548.7
51 | M.20.55.52 | Wykonanie rozbiórki pomostu betonowego - nad wodą (Most MO-P i MP-P) wraz z wywozem i utylizacją materiałów z rozbiórki | m3 | 920.9
52 | M.20.55.52 | Ręczne okrycie, zabezpieczenie, przełożenie i czasowe podparcie istniejących urządzeń obcych zlokalizowanych w kapie chodn. (od chwili rozpoczęcia prac rozbiórkowych do czasu ponownego umieszczenia infrastruktury w kapie chod.) wraz z wywozem i utylizacją materiałów z rozbiórki | rycz. | 1
| M.20.61.00 | ROZBIÓRKI NAWIERZCHNI NA CHODNIKACH
| M.20.61.51 | ROZBIÓRKA NAWIERZCHNI CHODNIKA Z ASFALTU
53 | M.20.61.51 | Wyk. rozbiórki nawierzchni chodników z asfaltu wraz z wywozem i utylizacją materiałów z rozbiórki (Estakada GI-P - GVI-P, Most MO-P oraz MP-P i łącznica J-K) | m2 | 2769.8
| M.20.61.57 | ROZBIÓRKA NAWIERZCHNI CHODNIKA Z BETONU
54 | M.20.61.57 | Wyk. rozbiórki nawierzchni schodów z betonu zbrojonego gr. do 10 cm wraz z wywozem i utylizacją materiałów z rozbiórki (schody przy GII-P) | m2 | 146.24
| M 22.00.00 | KORPUSY PODPÓR I KONSTRUKCJE OPOROWE
| M 22.51.00 | PODPORY I KONSTRUKCJE OPOROWE Z BETONU
| M 22.51.20 | NAPRAWY POW. BET. PODPÓR I ŚCIAN OPOROWYCH ZAPRAWAMI TYPU PCC NAKŁADANYMI RĘCZNIE
55 | M 22.51.20 | Wykonanie naprawy powierzchni podpór i ścian oporowych zaprawami typu PCC nakładanymi ręcznie wraz z zabezpieczeniem antykorozyjnym odsłoniętego zbrojenia zaprawami ECC - nad lądem (Estakada GI-P - GVI-P, Most MO-P oraz MP-P i łącznica J-K) | m3 | 31.94
| M 22.51.30 | NAPRAWY POW. BETONOWYCH PODPÓR I ŚCIAN OPOROWYCH MET. TORKRETOWANIA ZAPRAWAMI BET.
56 | M 22.51.30 | Wyk. naprawy pionowych pow. podpór i ścian oporowych metodą torkretowania zaprawami betonowymi (Przyczółek J-K, GI-P oraz GVI-P oraz mury oporowe przy GI-P, GVI-P oraz J-K) | m3 | 93
57 | M 22.51.30 | Wywiercenie otworów i osadzenie kotew stalowych o śr. do 16mm o długości od 201 do 500mm - nad lądem (Przyczółek J-K, GI-P oraz GVI-P oraz mury oporowe przy GI-P, GVI-P oraz J-K) | m | 1232
58 | M 22.51.30 | Przygotowanie i montaż zbrojenia torkretu (Przyczółek J-K, GI-P oraz GVI-P oraz mury oporowe przy GI-P, GVI-P oraz J-K) | kg | 12016
59 | M 22.51.30 | Wykonanie szczelin dylatacyjnych o szerokosci 25mm i wypełnienie ich materiałem poliuretanowym trwale elastycznym | m | 38.5
| M 22.51.31 | NAPRAWY POW. BET. PODPÓR I ŚCIAN OPOROWYCH METODĄ TORKRETOWANIA ZAPRAWAMI TYPU SPCC
60 | M 22.51.31 | Wyk. naprawy pionowych powierzchni podpór i ścian oporowych zaprawami typu SPCC metodą "na sucho" (z ręcznym zatarciem) o grubości do 1 cm wraz z wykonaniem faktury - na lądzie. W pozycji należy ująć również nałożenie inhibiotra korozji na powierzchnie betonowe (Estakada GI-P - GVI-P, Most MO-P oraz MP-P i łącznica J-K) | m3 | 105.71
| M.22.51.41 | LIKWIDACJA RYS LUB PĘKNIĘĆ PODPÓR BETONOWYCH MET. INIEKCJI ŚREDNIOCIŚNIENIOWEJ OD 0.8 DO 8.0 MPa
61 | M.22.51.41 | Wytworzenie iniektu (Estakady GI - GVI-P, Most MO-P i MP-P łącznica J-K) | dm3 | 1200
62 | M.22.51.41 | Wykonanie iniekcji średniociśnieniowej rys lub pęknięć podpór betonowych od 0.8 do 8.0 MPa - nad lądem (Estakady GI - GVI-P, Most MO-P i MP-P łącznica J-K) | m | 400
63 | M.22.51.41 | Wykonanie otworów i osadzenie prętów zszywających rysy i pęknięcia podpór betonowych (Estakady GI - GVI-P, Most MO-P i MP-P łącznica J-K) | m | 400
| M 23.00.00 | USTROJE NOŚNE
| M.23.51.00 | PRZĘSŁA BETONOWE
| M.23.51.01 | WZMOCNIENIE PRZĘSŁA BETONOWEGO POPRZEZ ZWIĘKSZENIE JEGO WYMIARÓW
64 | M.23.51.01 | Wyk. wzmoc. przęsła betonowego z bet. klasy C30/37 - nad lądem (w-wa reprofilacyjna na estakadach GI-P : GVI-P i łącznicy J-K; wsporniki pod latarnie na estakadach GI-P : GVI-P i łącznicy J-K; mury przy GI-P, GVI-P i J-K) | m3 | 2861
65 | M.23.51.01 | Wywiercenie otw. i osadzenie kotew stal. o śr. do 16mm włącznie (pręty wklejane o śr. 8mm) | m | 13272
66 | M.23.51.01 | Wykonanie warstwy sczepnej (w-wa sczepna na estakadach GI-P : GVI-P i łącznicy J-K) | m2 | 25706
67 | M.23.51.01 | Wykonanie i montaż zbrojenia (w-wa reprofilacyjna na estakadach GI-P : GVI-P i łącznicy J-K; wsporniki pod latarnie na estakadach GI-P : GVI-P i łącznicy J-K; mury przy GI-P, GVI-P i J-K) | kg | 355848
| M 23.51.20 | NAPRAWY POWIERZCHNIOWE PRZĘSEŁ BETONOWYCH ZAPRAWAMI TYPU PCC NAKŁADANYMI RĘCZNIE
68 | M 23.51.20 | Wykonanie naprawy powierzchni przęseł zaprawami typu PCC nakładanymi ręcznie wraz z zabezpieczeniem antykorozyjnym odsłoniętego zbrojenia zaprawami ECC - nad lądem (Estakada GI-P - GVI-P, łącznica J-K) | m3 | 100
| M.23.51.21 | NAPRAWY POWIERZCHNIOWE PRZEGUBÓW BETONOWYCH
69 | M.23.51.21 | Czyszczenie hydrodynamiczne powierzchni przegubów żelbetowych wraz z wywozem i utylizacją odpadów (przegub GI-P/A-C; GII/GIII-P; GIII/IV-P; GIV/V-P) | m2 | 545
70 | M.23.51.21 | Wykonanie naprawy powierzchni przegubów zaprawami typu PCC nakładanymi ręcznie wraz z zabezpieczeniem antykorozyjnym odsłoniętego zbrojenia zaprawami ECC - nad lądem (przegub GI-P/A-C; GII/GIII-P; GIII/IV-P; GIV/V-P) | m3 | 6.06
71 | M.23.51.21 | Wykonanie napraw powierzchni przegubów oraz spodu przęseł w obrębie przegubów zaprawami ECC nakładanymi ręcznie lub metodą natrysku (przegub GI-P/A-C; GII/GIII-P; GIII/IV-P; GIV/V-P) | m2 | 545
72 | M.23.51.21 | Wykonanie uszczelnienia przegubu w postaci opaski (membrany) o przekroju uszczelnienia 13cm x 8 cm materiałem poliuretanowym trwale elastycznym (przegub GI-P/A-C; GII/GIII-P; GIII/IV-P; GIV/V-P) | m | 113
73 | M.23.51.21 | Wypełnienie pustki przegubu iniekcyjna pianą poliuretanową (przegub GI-P/A-C; GII/GIII-P; GIII/IV-P; GIV/V-P) | m | 48.5
74 | M.23.51.21 | Uszczelnienie wnęki dylatacyjnej wodoszczelną, elastyczną taśmą o szerokości 40 cm, gr. 2mm (przegub GI-P/A-C; GII/GIII-P; GIII/IV-P; GIV/V-P) | m | 48.5
| M.23.51.32 | NAPRAWY POWIERZCHNIOWE PRZĘSEŁ BETONOWYCH METODĄ TORKRETOWANIA ZAPRAWAMI TYPU SPCC
75 | M.23.51.32 | Wyk. naprawy powierzchni przęseł betonowych zaprawami typu SPCC metodą "na sucho" (z ręcznym zatarciem) o grubości do 1 cm wraz z wykonaniem faktury - na lądzie. W pozycji należy ująć również nałożenie inhibiotra korozji na powierzchnie betonowe. (Estakada GI-P - GVI-P, łącznica J-K) | m3 | 306.5
| M.23.51.41 | LIKWIDACJA RYS LUB PĘKNIĘĆ PRZĘSŁA BETONOWEGO MET. INIEKCJI ŚREDNIOCIŚNIENIOWEJ OD 0.8 DO 8.0 MPa
76 | M.23.51.41 | Wytworzenie iniektu (Estakady GI - GVI-P, łącznica J-K) | m | 500
77 | M.23.51.41 | Wykonanie iniekcji średniociśnieniowej rys lub pęknięć przęsła betonowego od 0.8 do 8.0 MPa - nad lądem (Estakady GI - GVI-P, łącznica J-K) | m | 500
| M.23.52.00 | PRZĘSŁA STALOWE
| M.23.52.01 | REN. CAŁKOWITA POWŁOKI MALARSKIEJ PRZĘSŁA STAL.
78 | M.23.52.01 | Wyk. renowacji całkowitej systemem epoksydowo - poliuretanowym po oczyszczeniu powierzchni do stopnia nie gorszego niż Sa 2 1/2 - nad wodą (Most MO-P i MP-P, schody przy GII-P) | m2 | 25411.3
79 | M.23.52.01 | Wykonanie warstwy gruntującej na powierzchniach stalowych pod hydroizolację płyty pomostu po oczyszczeniu powierzchni do stopnia nie gorszego niż Sa 2 1/2 (w-wa gruntująca pod hydroizolację płyty ortotropowej most MO-P i MP-P) | m2 | 13288.7
80 | M.23.52.01 | Wykonanie warstwy gruntującej na powierzchniach stalowych pod nawierzchnio - izolację oraz beton stopni i spoczników po oczyszczeniu powierzchni do stopnia nie gorszego niż Sa 2 1/2 (w-wa gruntująca pod naw. epoksydowo-poliuretanową schody przy GII-P) |  | 146.24
| M.24.00.00 | ŁOŻYSKA
| M.24.51.00 | ŁOŻYSKA STALOWE STYCZNE
| M.24.51.01 | NAPRAWA ŁOŻYSK STALOWYCH STYCZNYCH
81 | M.24.51.01 | Wyk. naprawy łożysk stal. stycznych - stałych (most MO-P i MP-P) | szt. | 6
| M.24.52.00 | ŁOŻYSKA STALOWE WAŁKOWE
| M.24.52.01 | NAPRAWA ŁOŻYSK STALOWYCH WAŁKOWYCH
82 | M.24.52.01 | Wyk. naprawy łożysk stal. wałkowych - nad lądem (Estakda GI-P - GVI-P, most MO-P i MP-P, łącznica J-K) | szt. | 50
| M 25.00.00 | URZĄDZENIA DYLATACYJNE
| M 25.01.00 | URZĄDZENIA DYLATACYJNE "SZCZELNE"
| M 25.01.01 | DYLATACJE MODUŁOWE
83 | M 25.01.01 | Wykonanie dylatacji jednomodułowej o przesuwie do 100mm: GI-P (podpora nr 0), GII-P/GIII-P (w pobliżu podpory nr 22), GIII-P/GIV-P (w pobliżu podpory nr 29), GIV-P/GV-P (w pobliżu podpory nr 37), GVI-P (podpora nr 51), J-K (podpora nr 5'), GI-P/A-C (w pobliżu podpory nr 2) | m | 113.97
84 | M 25.01.01 | Wykonanie dylatacji wielomodułowej o przesuwie do 160mm: GI-P/MO-P (podpora nr 11), MO-P/J-K (przy podporze nr 11), MP-P/GVI-P (podpora 44) | m | 45.14
85 | M 25.01.01 | Wykonanie dylatacji wielomodułowej o przesuwie do 320mm: MO-P/GII-P (podpora nr 14), GV-P/MP-P (podpora 47) | m | 36.9
| M 25.51.00 | URZĄDZENIA DYLATACYJNE SZCZELNE
| M 25.51.50 | ROZBIÓRKA URZĄDZEŃ DYLATACYJNYCH SZCZELNYCH
86 | M 25.51.50 | Rozbiórka urządzeń dylatacyjnych szczelnych wraz z przygotowaniem wnęk dylatacyjnych pod nowe urządzenia dylatacyjne w tym m.in. wklejanie prętów zbrojeniowych, betonowaniem, spawaniem stali oraz wywozem i utylizacją materiałów z rozbiórki: GI-P (podpora nr 0), GI-P/MO-P (podpora nr 11), MO-P/J-K (przy podporze nr 12), MO-P/GII-P (podpora nr 14), GII-P/GIII-P (w pobliżu podpory nr 22), GIII-P/GIV-P (w pobliżu podpory nr 29), GIV-P/GV-P (w pobliżu podpory nr 37), MP-P/GVI-P (podpora 44), GV-P/MP-P (podpora 47), GVI-P (podpora nr 51), J-K (podpora nr 5), GI-P/A-C (w pobliżu podpory nr 2) | m | 196.01
| M 26.00.00 | ODWODNIENIE
| M 26.01.00 | ODWODNIENIE PŁYTY POMOSTU
| M 26.01.02 | SĄCZKI DLA ODWODNIENIA IZOLACJI
87 | M 26.01.02 | Wykonanie sączków i rurek odpływowych odwodnienia izolacji na zaprawie nisko skurczowej (Estakada GI-P - GVI-P, Most MO-P i MP-P, łącznica J-K) | szt. | 1554
88 | M 26.01.02 | Wytworzenie, zabezpieczenie antykorozyjne i montaż stalowych wnęk sączków w przęsłach stalowych (Most MO-P i MP-P) | szt. | 423
89 | M 26.01.02 | Wykucie wnęk i wiercenie otworów dla osadzenia sączków w przęsłach betonowych z zaślepieniem starych otworów (Estakada GI-P - GVI-P, łącznica J-K) | szt. | 1131
| M 26.01.03 | DRENY DLA ODWODNIENIA IZOLACJI
90 | M 26.01.03 | Wykonanie drenów z geowłókniny (taśma) - (Estakada GI-P - GVI-P, Most MO-P i MP-P, łącznica J-K) | m | 6284.6
91 | M 26.01.03 | Wyk. drenów z goewłókniny (taśma) i kruszywa otocz. żywicą uformowanych w warstwie ochronnej izolacji - (Estakada GI-P - GVI-P, Most MO-P i MP-P, łącznica J-K) | m | 4072.1
| M.26.02.00 | ODPROWADZENIE ŚCIEKÓW
| M.26.02.04 | INSTALACJA ODPROWADZAJĄCA ŚCIEKI Z WPUSTÓW RURAMI Z PP
ESTAKADY ŻELBETOWE OD GI-P DO GVI-P, ŁĄCZNICA J-K
92 | M.26.02.04 | Wykonanie instalacji z rur z PP o średnicy d=150 mm - nad lądem | m | 597.1
93 | M.26.02.04 | Wykonanie instalacji z rur z PP o średnicy d=110 mm - nad lądem | m | 3405.45
MOST MO - P
94 | M.26.02.04 | Wykonanie instalacji z rur z PP o średnicy d=150 mm - nad wodą | m | 32.1
95 | M.26.02.04 | Wykonanie instalacji z rur z PP o średnicy d=200 mm - nad wodą | m | 179.8
96 | M.26.02.04 | Wykonanie instalacji z rur z PP o średnicy d=250 mm - nad wodą | m | 113.4
97 | M.26.02.04 | Wykonanie instalacji z rur z PP o średnicy d=110 mm - nad wodą | m | 315.5
MOST MP - P
98 | M.26.02.04 | Wykonanie instalacji z rur z PP o średnicy d=150 mm - nad wodą | m | 39
99 | M.26.02.04 | Wykonanie instalacji z rur z PP o średnicy d=200 mm - nad wodą | m | 191.5
100 | M.26.02.04 | Wykonanie instalacji z rur z PP o średnicy d=250 mm - nad wodą | m | 93
101 | M.26.02.04 | Wykonanie instalacji z rur z PP o średnicy d=110 mm - nad wodą | m | 329.45
| M.26.51.00 | WPUSTY MOSTOWE
| M.26.51.02 | WYMIANA WPUSTÓW MOSTOWYCH
102 | M.26.51.02 | Wyk. wpustu d=150 mm - "odpł. pionowy" na estakadach żelbet. (wraz z przygotowaniem otworu i wnęki w betonowej płycie pomostu i zaślepieniem starego otworu w przypadku zmiany lokalizacji) - (Estakada GI-P - GVI-P, łącznica J-K) | szt. | 62
103 | M.26.51.02 | Wyk. wpustu d=150 mm - "odpł. pionowy" na mostach stal. (wraz z przygotowaniem otworu w stalowej płycie pomostu i zaślepieniem starego otworu w przypadku zmiany lokalizacji) - (Most MO-P i MP-P) | szt. | 39
104 | M.26.51.02 | Wyk. wpustu i koryta ze stali nierdzewnej d=150mm - "odpł. boczny" - Most MO-P ( 2x wpust, 1x koryto odwadniające) | kg | 1708
| M.26.52.00 | INSTALACJA ODWODNIENIOWA PRZESEŁ OBIEKTÓW MOSTOWYCH
| M.26.52.21 | ROZBIÓRKA INSTALACJI ODWODNIENIOWEJ
105 | M.26.52.21 | Rozbiórka instalacji odwodnieniowej (rynna spustowa oraz rury spustowe przy podporach) wraz z wywozem i utylizacją materiałów z rozbiórki | m | 953.1
106 | M.26.52.21 | Rozbiorka wpustów wraz z wywozem i utylizacją materiałów z rozbiórki (wszystkie obiekty) | szt. | 103
107 | M.26.52.21 | Rozbiórka sączków wraz z wywozem i utylizacją materiałów z rozbiórki (wszystkie obiekty) | szt. | 1554
| M.27.00.00 | HYDROIZOLACJA
| M.27.01.00 | IZOLACJE POWŁOKOWE
| M.27.01.01 | POWŁOKOWA IZOLACJA EPOKSYDOWA
108 | M.27.01.01 | Wykonanie powłokowej izolacji epoksydowej (Estakada GI-P, Most MO-P, Estakada GII-P, Estakada GIII-P, Estakada GIV-P, Estakada GV-P, Most MP-P, Estakada GVI-P, Łącznica J-K, Mury przy GI-P, Mury przy GVI-P, Mury przy J-K, Płyty przejściowe pow. pionowe i wspornik) | m2 | 1860
| M.27.01.11 | POWŁOKOWA IZOLACJA NATRYSKOWA NA BAZIE METAKRYLANU METYLU (MMA)
109 | M.27.01.11 | Wyk. izolacji natryskowej na bazie metakrylanu metylu (MMA) na estakadach żelbetonowych (Estakada GI-P - GVI-P, łącznica J-K) | m2 | 25232.85
110 | M.27.01.11 | Wyk. izolacji natryskowej na bazie metakrylanu metylu (MMA) na mostach stalowych (Most MO-P i MP-P) | m2 | 13288.68
| M.27.02.00 | IZOLACJE ARKUSZOWE
| M.27.02.01 | IZOLACJA Z PAPY TERMOZGRZEWALNEJ - UKŁADANA NA POWIERZCHNIACH BETONOWYCH
111 | M.27.02.01 | Wyk. izolacji z papy zgrzewalnej na betonowych płaszczyznach poziomych - 1 x papa (Płyta przejściowa przy GI-P, J-K, GVI-P) | m2 | 170.25
| M.27.10.00 | OCHRONA IZOLACJI
| M.27.10.05 | ZABEZPIECZENIE POWIERZCHNI ZAIZOLOWANEJ - MIESZANKAMI MINERALNO - ASFALTOWYMI
112 | M.27.10.05 | Wyk. zabezpieczenia pow. zaizolowanej - z SMA - MA 8 PMB 45/80-65 o gr.w-wy 30 mm (Płyta pomostu między krawężnikami) | m2 | 25995.15
113 | M.27.10.05 | Wyk. zabezpieczenia pow. zaizolowanej - z SMA - MA 8 PMB 45/80-65 za każdy następny 1cm powyżej grubości wskazanej w poz. 112 - na mostach | m2 | 7597.3
| M 28.00.00 | WYPOSAŻENIE
| M 28.01.00 | KRAWĘŻNIKI
| M 28.01.01 | KRAWĘŻNIKI KAMIENNE
114 | M 28.01.01 | Wyk. krawężników kamiennych z kotwami na podlewce z mieszanek niskoskurczowych, mostowych (20x18cm) (Estakada GI-P - GVI-P, Most MO-P i MP-P, łącznica J-K) | m | 4208
115 | M 28.01.01 | Wyk. krawężników kamiennych (20x30 drogowe) wraz z ławą z oporem (mury przy GI-P + dojazdy; mury przy GVI-P + dojazdy; mury przy J-K + dojazdy) | m | 443.25
| M.28.02.00 | KAPY CHODNIKOWE
| M.28.02.03 | KAPY CHODNIKOWE Z PREF.DESKĄ GZYMSOWĄ
116 | M.28.02.03 | Wyk. pref. desek gzymsowych z "żywic poliestrowych" o wys. 0.7m (Estakada GI-P, Estakada GII-P, Estakada GIII-P, Estakada GIV-P, Estakada GV-P, Estakada GVI-P, Łącznica J-K, Mury przy GI-P, Mury przy GVI-P, Mury przy J-K) | m | 3100
117 | M.28.02.03 | Wyk. pref. desek gzymsowych z "żywic poliestrowych" o wys. 0.8m (zabudowa wspornika na Estakadzie GIV-P) | m | 15
118 | M.28.02.03 | Wykonanie betonu wyrównawczego C 16/20 (Mury oporowe przy GI-P, GVI-P i J-K) | m3 | 61.2
119 | M.28.02.03 | Wyk. płyty chodnikowej "na mokro" z betonu klasy C35/45 (Kapy chodnikowe estakada GI-P - GVI-P, łącznica J-K; Kapy chodnikowe mosty MO-P i MP-P; Mury oporowe przy GI-P i GVI-P, J-K) | m3 | 2629
120 | M.28.02.03 | Przygotowanie i montaż kotew chodnikowych (zamocowanie kap i desek gzymsowych) | szt | 11726
121 | M.28.02.03 | Przygotowanie i montaż kotew słupów oświetleniowych (zamocowanie latarni na obiektach żelbetowych i stalowych) | szt | 69
122 | M.28.02.03 | Ułożenie w płycie chodnika kanałów technologicznych z rur - Rura ø75mm | m | 4826
123 | M.28.02.03 | Ułożenie w płycie chodnika kanałów technologicznych z rur - Rura ø110mm | m | 8812.5
124 | M.28.02.03 | Ułożenie w płycie chodnika kanałów technologicznych z rur - Rura dwudzielna ø120mm | m | 1725.5
125 | M.28.02.03 | Dostawa i montaż studni teletechnicznej skr-1 (na dojeździe do J-K i zjeździe z GVI-P) | szt. | 2
126 | M.28.02.03 | Wykonanie w płycie chodnika wnęk rewizyjnych na kanałach technologicznych wraz z uszczelnieniem kitem trwale plastycznym | szt | 21
127 | M.28.02.03 | Wykonanie dylatacji pozornych (2,5cm x 0,5cm) kap chodnikowych i belek gzymsowych z wypełnieniem kitem trwale plastycznym | m | 829.2
128 | M.28.02.03 | Wykonanie dylatacji pełnych (23cm x 1cm) kap chodnikowych i belek gzymsowych z wypełnieniem kitem trwale plastycznym | m | 829.2
129 | M.28.02.03 | Przygotowanie i montaż zbrojenia płyty chodnika (Kapy chodnikowe estakada GI-P - GVI-P, łącznica J-K; Kapy chodnikowe mosty MO-P i MP-P; Mury oporowe przy GI-P i GVI-P) | kg | 303523
| M.28.03.00 | BALUSTRADY
| M.28.03.01 | BALUSTRADY NA OBIEKTACH MOSTOWYCH
130 | M.28.03.01 | Wyk. balustrady "szczeblinkowej" o wys. h=1200mm wraz z jej zabezpieczeniem powłokami antykorozyjnymi (Estakada GI-P - GVI-P; Most MO-P i MP-P, łącznica J-K) | m | 1824
| M 28.05.00 | BARIERY OCHRONNE
| M 28.05.01 | BARIERY OCHRONNE MOSTOWE STALOWE H2/W3/VI 1/A
131 | M 28.05.01 | Wykonanie stalowych barier ochronnych H2/W3/VI 1/A hmin=1,10m (Estakada GI-P; GIV-P - GVI-P; Most MO-P i MP-P, łącznica J-K) | m | 1522.6
| M 28.05.02 | BARIERY OCHRONNE MOSTOWE STALOWE H2/W2/VI 1/A
132 | M 28.05.02 | Wykonanie stalowych barier ochronnych H2/W2/VI 1/A hmin=1,10m (Estakada GI-P i Most MO-P) | m | 410.5
133 | M 28.05.02 | Zakup i montaż poduszki zderzeniowej D2/Z3/B | rycz. | 1
| M 28.05.03 | BARIERY OCHRONNE MOSTOWE STALOWE H2/W3/VI 1/A
134 | M 28.05.03 | Wykonanie stalowych barier ochronnych H2/W3/VI 1/A (Most MO-P, Estakada GII-P, Estakada GIII-P, Estakada GIV-P, Estakada GV-P, Most MP-P, Estakada GVI-P, Łącznica J-K) | m | 1822
| M 28.05.04 | BARIERY OCHRONNE DROGOWE STALOWE N2/W2/A
135 | M 28.05.04 | Wykonanie stalowych barier ochronnych N2/W2/A | m | 75
136 | M 28.05.04 | Zakup i montaż odcinka przejściowego bariery ochronnej | kpl | 3
137 | M 28.05.04 | Zakup i montaż odcinka początkowego bariery długości 12,0m | kpl | 4
138 | M 28.05.04 | Zakup i montaż odcinka końcowego bariery długości 8,0m | kpl | 2
| M.28.10.00 | OSŁONY
| M.28.10.01 | OSŁONY PRZED PORAŻNIEM PRĄDEM
139 | M.28.10.01 | Wyk. osłony przed porażniem prądem do balustrady (Estakada GV-P i most MO-P) wraz z zabezpieczeniem antykorozyjnym | m | 20
| M.28.20.00 | OKŁADZINY SCHODÓW I POCHYLNI
| M.28.20.03 | OKŁADZINY SCHODÓW Z ŻYWIC SYNTETYCZNYCH
140 | M.28.20.03 | Wykonanie okładziny biegu schodów (stopnie i policzki) z żywic synt. o gr. 5mm (schody przy GII-P) | m2 | 146.24
141 | M.28.20.03 | Wykonanie rozbiórki (wycięcia) stalowych płaskowników wraz z wywozem i utylizacją materiałów z rozbiórki (schody przy GII-P) | m | 137.6
142 | M.28.20.03 | Wykonanie uszczelnienia styku powierzchni stalowych i betonowych materiałem trwale elastycznym - szerokość uszczelnienia min. 10x10mm (schody przy GII-P) | m | 398.86
143 | M.28.20.03 | Wykonanie dylatacji z materiału trwale elastycznego pomiędzy spocznikami oraz pomiędzy spocznikami i kapą chodnikową - szerokość uszczelnienia do 50mm - z przykryciem blachą ryflowaną nierdzewną (schody przy GII-P) | m | 6.6
144 | M.28.20.03 | Wykonanie uszczelnienia styku powierzchni stalowych wsporników schodowych i betonu podpór materiałem trwale elastycznym - szerokość uszczelnienia min. 25x25mm (schody przy GII-P) | m | 14.4
145 | M.28.20.03 | Wyk. stopni i spoczników "na mokro" z betonu klasy C35/45 (schody przy GII-P) | m3 | 14.62
146 | M.28.20.03 | Przygotowanie i montaż zbrojenia stopni i spoczników wraz z zespolenie ze stalową płytą pomostu (schody przy GII-P) | kg | 1609
| M.28.21.00 | ZABEZPIECZENIE PRZEŚWITÓW POMOSTÓW
| M.28.21.03 | ZABEZPIECZENIE PRZEŚWITÓW POMOSTÓW SIATKAMI
147 | M.28.21.03 | Wykonanie zabezpieczenie prześwitów pomostów jezdni prawej i lewej siatkami ze stali nierdzewnej - Obiekty od GI-P do GIV-P oraz MO-P | m2 | 550
| M.28.51.00 | KRAWĘŻNIKI
| M.28.51.50 | ROZBIÓRKA KRAWĘŻNIKÓW
148 | M.28.51.50 | Wykonanie rozbiórki krawężników kamiennych mostowych wraz z wywozem i utylizacją materiałów z rozbiórki lub/i transportem na plac składowy Zamawiającego (Estakada GI-P - GVI-P, Most MO-P i MP-P, łącznica J-K) | m | 4208
149 | M.28.51.50 | Wykonanie rozbiórki krawężników kamiennych lub betonowych drogowych z ławą i opornikiem (Mury przy GI-P, Mury przy GVI-P, Mury przy J-K, Dojazdy przy GI-P, Dojazdy przy GVI-P, Dojazdy przy J-K) wraz z wywozem i utylizacją materiałów z rozbiórki lub/i transportem na plac składowy Zamawiającego | m | 443.25
| M.28.52.00 | KAPY, GZYMSY
| M.28.52.04 | NAPRAWA GZYMSÓW STALOWYCH
150 | M.28.52.04 | Rozbiórka fragmentu gzymsu stalowego (wsporników pod latarnie) wraz z wywozem i utylizacją materiału z rozbiórki | szt. | 22
151 | M.28.52.04 | Przygotowanie (w tym rozbiórka) fragmentu istn. gzymsu stalowego na nowy z połączeniem przez spawanie (Most MO-P i MP-P) wraz z wywozem i utylizacją materiałów z rozbiórki | szt. | 19
152 | M.28.52.04 | Wytworzenie fragmentu gzymsu wraz z wbudowaniem w tym. m.in. pręty zbrojeniowe do kotwienia dla MP-P | kg | 8676
153 | M.28.52.04 | Oczyszczenie i zabezpieczenie antykorozyjne fragmentu gzymsu stalowego (Most MO-P i MP-P) | m2 | 205.2
| M 28.53.00 | BALUSTRADY
| M.28.53.03 | NAPRAWA BALUSTRAD STALOWYCH
154 | M.28.53.03 | Wyk. renowacji całkowitej systemem R2, farbami epoksydowymi po oczyszczeniu pow. do stopnia nie gorszego niż Sa 2, St 3, Wa 2 i SB2 (Balustrada przy schodach GII-P) | m2 | 189.8
| M 28.53.52 | ROZBIÓRKA BALUSTRAD STALOWYCH
155 | M 28.53.52 | Wykonanie rozbiórki balustrady stalowej wraz z wywozem i utylizacją materiałów z rozbiórki lub/i transportem na plac składowy Zamawiającego (Most MO-P, Estakada GII-P, Estakada GIII-P, Estakada GIV-P, Estakada GV-P, Most MP-P, Estakada GVI-P, Łącznica J-K) | m | 1824
| M.28.54.00 | BARIERY OCHRONNE
| M.28.54.50 | ROZBIÓRKA BARIER STALOWYCH
156 | M.28.54.50 | Wykonanie rozbiórki barier stalowych wraz z wywozem i utylizacją materiałów z rozbiórki lub/i transportem na plac składowy Zamawiającego (Most MO-P, Estakada GII-P, Estakada GIII-P, Estakada GIV-P, Estakada GV-P, Most MP-P, Estakada GVI-P, Łącznica J-K) | m | 1951.3
| M.28.54.53 | ROZBIÓRKA BARIEROPORĘCZY
157 | M.28.54.53 | Wykonanie rozbiórki barieroporęczy wraz z wywozem i utylizacją materiałów z rozbiórki lub/i transportem na plac składowy Zamawiającego (Estakada GI-P, Most MO-P, Estakada GIV-P, Estakada GV-P, Most MP-P, Estakada GVI-P, Łącznica J-K) | m | 1826.35
| M.28.55.00 | SYSTEM MONITORINGU OBIEKTU
158 | M.28.55.01 | Wykonanie kompletnego systemu monitoringu obiektu dla obiektów żelbetowych wraz z niezbędnym wyposażeniem i połączeniem linii pomiarowych | rycz. | 1
159 | M.28.55.01 | Wykonanie kompletnego systemu monitoringu obiektu dla mostów stalowych wraz z niezbędnym wyposażeniem i połączeniem linii pomiarowych | rycz. | 1
160 | M.28.55.01 | Wykonanie pomiaru referencyjnego wraz z opracowaniem wyników | rycz. | 1
161 | M.28.55.01 | Przygotowanie dwóch miejsc do celów pomiarowych | rycz. | 1
| M 29.00.00 | ROBOTY PRZYOBIEKTOWE
| M.29.05.00 | PŁYTY PRZEJŚCIOWE
| M.29.05.01 | PŁYTY PRZEJŚCIOWE
162 | M.29.05.01 | Wykonanie płyt przejściowych z betonu klasy C25/30 | m3 | 41
163 | M.29.05.01 | Wykonanie wspornika z betonu klasy C25/30 | m3 | 8
164 | M.29.05.01 | Wykonanie warstwy wyrównawczej z betonu klasy C 16/20 | m3 | 75.25
165 | M.29.05.01 | Przygotowanie i montaż zbrojenia płyt przejściowych | kg | 10292
166 | M.29.05.01 | Przygotowanie i montaż zbrojenia wspornika | kg | 1057
167 | M.29.05.01 | Wywiercenie otworów i wklejenie prętów o średnicy do 25mm na żywicę epoksydową | szt | 579
| M 29.25.00 | PUNKTY POMIAROWE
| M 29.25.01 | PUNKTY POMIAROWE
168 | M 29.25.01 | Osadzenie w konstrukcji obiektów punktów pomiarowych - na lądzie (Estakada GI-P - GVI-P, Most MO-P i MP-P, łącznica J-K, Schody przy GII-P, Mury przy GI-P, GII-P i J-K) | szt. | 629
169 | M 29.25.01 | Umieszczenie w pobliżu obiektu znaków wysokościowych z dowiązaniem ich do niwelacji państwowej i włączeniem do osnowy geodezyjnej | szt. | 18
| M 30.00.00 | ROBOTY NAWIERZCHNIOWE I ZABEZPIECZAJĄCE
| M 30.05.00 | NAWIERZCHNIE "CHODNIKÓW" OBIEKTÓW MOSTOWYCH
| M 30.05.02 | NAWIERZCHNIA CHODNIKA Z ŻYWIC SYNTETYCZNYCH
170 | M 30.05.02 | Wyk. naw. na chodniku z żywic syntetycznych o grub. 3 mm (Estakada GI-P + Mur oporowy, Most MO-P, Estakada GII-P, Estakada GIII-P, Estakada GIV-P, Estakada GV-P, Most MP-P, Estakada GVI-P + Mur oporowy, Łącznica J-K + Mur oporowy) | m2 | 3057.03
171 | M 30.05.02 | Wyk. naw. na chodniku z żywic syntetycznych o grub. 5 mm (Most MO-P, Estakada GII-P, Estakada GIII-P, Estakada GIV-P, Estakada GV-P, Most MP-P, Estakada GVI-P, Łącznica J-K) | m2 | 8139.78
172 | M 30.05.02 | Wyk. naw. na niszach podłożyskowych i zwieńczeniwach filarów rozdzielczych z żywic syntetycznych o grub. 3 mm wraz z wykonaniem warstwy spadkowej samorozlewalnymi zaprawami PCC | m2 | 206.11
| M.30.20.00 | ZABEZPIECZENIE ANTYKOROZYJNE POWIERZCHNI BETONU
| M.30.20.01 | ZABEZPIECZENIE ANTYKOROZYJNE POW. BET. - IMPREGNACJA O GRUB. WARSTWY d<0.05 mm
173 | M.30.20.01 | Wykonanie impregnacji powierzchni betonu (hydrofobizacja) (Estakada GI-P, Most MO-P, Estakada GII-P, Estakada GIII-P, Estakada GIV-P, Estakada GV-P, Most MP-P, Estakada GVI-P, Łącznica J-K, Przyczółki przy GI, GVI, J-K, Mury przy GI, GVI, J-K) | m2 | 37089.1
| M.30.20.11 | ZABEZP. ANTYKOROZYJNE POW. BET. - POKRYCIE
POWIERZCHNIOWE O GRUBOŚCI POWŁOKI 0.3<d<1 mm
174 | M.30.20.11 | Wyk. zabezp. pow. betonowej powłoką bez zdolności pokrywania rys - dyspersjami polimerowymi (POWIERZCHNIA USTOJÓW NIOSĄCYCH - bez zdolności pokrywania rys) - (Estakada GI-P - GVI-P, łącznica J-K) | m2 | 27925.7
| M.30.20.12 | ZABEZP. ANTYKOROZYJNE POW. BET. - POKRYCIE
POWIERZCHNIOWE O GRUBOŚCI POWŁOKI 0.3<d<1 mm
175 | M.30.20.12 | Wyk. zabezp. pow. betonowej powłoką ze zdolnościa pokrywania rys - dyspersjami polimerowymi (PODPORY I POPRZECZNICE, SCHODY - ze zdolnością pokrywania rys) - (Estakada GI-P, Most MO-P, Estakada GII-P, Estakada GIII-P, Estakada GIV-P, Estakada GV-P, Most MP-P, Estakada GVI-P, Łącznica J-K, Przyczółki przy GI, GVI, J-K, Mury przy GI, GVI, J-K) | m2 | 9163.4
| M 30.25.00 | OCHRONA POWIERZCHNIOWA BETONU
| M 30.25.01 | POWŁOKA ANTYGRAFFITI DO OCHRONY POW. BET.
176 | M 30.25.01 | Wykonanie powłok antygraffiti do ochrony pow. betonowych (trwałe, nmin=20x) na wysokość 3,0m od poziomu izolacji (Estakada GI-P, Most MO-P, Estakada GII-P, Estakada GIII-P, Estakada GIV-P, Estakada GV-P, Most MP-P, Estakada GVI-P, Łącznica J-K, Przyczółki przy GI, GVI, J-K, Mury przy GI, GVI, J-K) | m2 | 3871.8
BRANŻA ZIELEŃ
| D-01.02.01 | WYCINKA DRZEW I KRZEWÓW
177 | D-01.02.01 | Ścinanie drzew piłą mechaniczną (śr. 10-15 cm) | szt | 12
178 | D-01.02.01 | Ścinanie drzew piłą mechaniczną (śr. 16-25 cm) | szt | 7
179 | D-01.02.01 | Mechaniczne karczowanie drzew z cięciem drewna piłą mechaniczną (śr. 10-15cm) | szt | 12
180 | D-01.02.01 | Mechaniczne karczowanie drzew z cięciem drewna piłą mechaniczną (śr. 16-25cm) | szt | 7
181 | D-01.02.01 | Wywożenie kubików na odległość 20 km | m3 | 2.1
182 | D-01.02.01 | Mechaniczne karczowanie gęstych krzaków | ha | 0.003
| D-01.02.01 | Oczyszczenie terenu z pozostałości po wykarczowaniu (drobne gałęzie, korzenie i kora bez wrzosu) z wywiezieniem | m2 | 334
| D-01.02.01a | ZABEZPIECZENIE DRZEW I ZABIEGI PIELĘGNACYJNE
183 | D-01.02.01a | Zabezpieczenie drzew podczas robót budowlanych - ogrodzenie ochronne | m | 385
184 | D-01.02.01a | Ochrona korony - siatka ochronna + przeciwpyłowa na konstrukcji | m2 | 210
185 | D-01.02.01a | Ochrona korony - siatka ochronna + przeciwpyłowa | m2 | 250
186 | D-01.02.01a | Cięcia techniczne/ pielęgnacyjne | szt | 15
187 | D-01.02.01a | Zabiegi rehabilitacyjne drzew istniejących (nawożenie, mikoryzowanie, podlewanie) | szt | 44
BRANŻA ELEKTROENERGETYCZNA
| D.07.07.01 | BUDOWA OŚWIETLENIA ULICZNEGO
188 | D.07.07.01. | Wykopy pod kable wraz z odwodnieniem oraz wywozem i utylizacją urobku | m3 | 52
189 | D.07.07.01. | Montaż uchwytów do betonu do montażu rury BE75 | szt | 40
190 | D.07.07.01. | Montaż uchwytów do betonu - do montażu korytek kablowych na konstrukcji wiaduktu | szt | 48
191 | D.07.07.01. | Konstrukcje wsporcze przykręcane - do montażu korytek kablowych na konstrukcji wiaduktu | szt. | 36
192 | D.07.07.01. | Wykonanie rury o śr.75mm układanej na gotowych uchwytach na filarach wiaduktów | m | 90
193 | D.07.07.01. | Korytka kablowe - proste, narożne, przykręcane, redukcyjne o szerokości do 200 mm przykręcane do gotowych otworów (na konstrukcji wiaduktu) | m | 54
194 | D.07.07.01. | Ułożenie rur osłonowych z PCW o śr.75 mm w rowach kablowych | m | 503
195 | D.07.07.01. | Demontaż rur osłonowych PCV fi 70 na stropie wiaduktów i mostów wraz z konstrukcją wsporczą - tymczasowa trasa kablowa dla oświetlenia nitki wyjazdowej z miasta - R i S x 0,6 wraz z wywozem i utylizacją materiałów z rozbiórki | m | 760
196 | D.07.07.01. | Demontaż kabla zasiląjacego wraz z wywozem i utylizacją materiałów z rozbiórki lub/i transportem na plac składowy Zamawiającego | m | 3800
197 | D.07.07.01. | Demontaż słupów oświetleniowych z wysięgnikiem 4-ramiennym wraz z wywozem i utylizacją materiałów z rozbiórki lub/i transportem na plac składowy Zamawiającego | m | 4
198 | D.07.07.01. | Demontaż słupów oświetleniowych z wysięgnikiem 3-ramiennym wraz z wywozem i utylizacją materiałów z rozbiórki lub/i transportem na plac składowy Zamawiającego | m | 7
199 | D.07.07.01. | Demontaż słupów oświetleniowych z wysięgnikiem 2-ramiennym wraz z wywozem i utylizacją materiałów z rozbiórki lub/i transportem na plac składowy Zamawiającego | m | 26
200 | D.07.07.01. | Ukladanie kolanek rurowych na wyjsciach kabli z wiaduktu | szt | 24
201 | D.07.07.01. | Nasypanie warstwy piasku na dnie rowu kablowego o szerokości do 0.4 m na wymaganą grubość | m | 163
202 | D.07.07.01. | Układanie kabli w rowach kablowych ręcznie - kabel YAKXS-żo 4x25mm2 | m | 503
203 | D.07.07.01. | Układanie kabli w rowach kablowych ręcznie - kabel YKY 4x70mm2 | m | 4
204 | D.07.07.01. | Układanie kabli w rurach, pustakach lub kanałach zamkniętych - kabel YAKXS-żo 4x25mm2 | m | 3309
205 | D.07.07.01. | Układanie kabli na budowlach lub na estakadach z mocowaniem - kabel YAKXS-żo 4x25mm2 | m | 90
206 | D.07.07.01. | Wykonanie przewiertu sterowanego 4xPE75 wraz z wszystkimi pracami towarzyszącymi | m | 12
207 | D.07.07.01. | Zasypywanie rowów dla kabli materiałem nowych z dowozu wraz z zagęszczeniem i ułożeniem taśmy ostrzegawczej | m3 | 52
208 | D.07.07.01. | Montaż i stawianie słupów oświetleniowych - słup 7-metrowy | szt. | 6
209 | D.07.07.01. | Montaż i stawianie słupów oświetleniowych - słup 10-metrowy | szt. | 42
210 | D.07.07.01. | Montaż i stawianie słupów oświetleniowych - słup 12-metrowy | szt. | 3
211 | D.07.07.01. | Demontaż z tymczasowych wsporników i ponowny montaż i stawianie słupów oświetleniowych - słup 11-metrowy z wysięgnikiem | szt. | 22
212 | D.07.07.01. | Montaż wysięgników rurowych na słupie - wysięgnik jednoramienny | szt. | 33
213 | D.07.07.01. | Montaż wysięgników rurowych na słupie - wysięgnik dwuramienny | szt. | 14
214 | D.07.07.01. | Montaż opraw oświetlenia zewnętrznego na słupie - oprawa A | szt. | 37
215 | D.07.07.01. | Montaż opraw oświetlenia zewnętrznego na słupie - oprawa B | szt. | 20
216 | D.07.07.01. | Montaż opraw oświetlenia zewnętrznego na słupie - oprawa C | szt. | 7
217 | D.07.07.01. | Demontaż i ponowny montaż opraw oświetlenia zewnętrznego na słupie | szt. | 24
218 | D.07.07.01. | Demontaż opraw LED oświetlenie zewnętrzengo wraz z wywozem na plac składowy Właściciela | szt. | 25
219 | D.07.07.01. | Demontaż opraw ze źródłem światła sodowego oświetlenie zewnętrzengo wraz z wywozem i utylizacją materiałów z rozbiórki lub/i transportem na plac składowy Zamawiającego | szt. | 73
220 | D.07.07.01. | Demontaż zasilania banerów reklamowych | kpl. | 2
221 | D.07.07.01. | Montaż przewodów do opraw oświetleniowych - wciąganie w słupy, rury osłonowe i wysięgniki przy wysokości latarń do 12 m | kpl. przew. | 88
222 | D.07.07.01. | Zarobienie na sucho końca kabla 1-żyłowego o przekroju żył do 70 mm2 na napięcie do 1 kV o izolacji i powłoce z tworzyw sztucznych | szt. | 2
223 | D.07.07.01. | Zarobienie na sucho końca kabla 1-żyłowego o przekroju żył 25 mm2 na napięcie do 1 kV o izolacji i powłoce z tworzyw sztucznych | szt. | 158
224 | D.07.07.01. | Skrzynki i rozdzielnice skrzynkowe o masie do 150 kg wraz z konstrukcją mocowaną do podłoża przez przykręcenie - montaż szafek oświetleniowych | szt. | 1
225 | D.07.07.01. | Układanie bednarki uziemiającej na konstrukcji wiaduktu w ciągach pionowych na wspornikach mocowanych na kołkach wstrzeliwanych - przekrój bednarki do 200mm2 | m | 90
226 | D.07.07.01. | Uziomy ze stali profilowanej miedziowane o długości 4.5 m (metoda wykonania obrotowa) | szt. | 18
227 | D.07.07.01. | Montaż uziomów poziomych w wykopie o głębokości do 0.6 m; | m | 70
228 | D.07.07.01. | Badanie linii kablowej N.N.- kabel 4-żyłowy | odc. | 68
229 | D.07.07.01. | Pomiar rezystancji izolacji instalacji elektrycznej - obwód 3-fazowy (pomiar pierwszy) | pomiar | 1
230 | D.07.07.01. | Pomiar rezystancji izolacji instalacji elektrycznej - obwód 3-fazowy (każdy następny pomiar) | pomiar | 67
231 | D.07.07.01. | Sprawdzenie samoczynnego wyłączania zasilania (pierwsza próba) | prób. | 1
232 | D.07.07.01. | Sprawdzenie samoczynnego wyłączania zasilania (następna próba) | prób. | 67
RAZEM WSZYSTKIE BRANŻE (netto)
PODATEK VAT 23%
RAZEM WSZYSTKIE BRANŻE (brutto)