## Kosztorys ofertowy
KOSZTORYS OFERTOWY
Przebudowa drogi powiatowej nr 1716R Makowisko – Bobrówka w km 2+003-6+337
Lp. | Podstawa | Opis | Jedn. Miary | Ilość | Cena jedn. | Wartość
1. |  | Roboty przygotowawcze
1 d.1 | KNNR 1 0111-01 | Roboty pomiarowe przy liniowych robotach ziemnych - trasa w terenie równinnym. 4.334 = 4.33 | km | 4.33 |  | 0
|  | Razem roboty przygotowawcze: | 0
2. |  | Roboty rozbiórkowe
2 d.2 | KNNR 6 0802-04 | Frezowanie nawierzchni z mas mineralno-bitumicznych średnia gr. 5 cm w km 2+003 - 6+337 szer. 5,50 m 4334.0*5.5 = 23837.00 | m2 | 23837 |  | 0
3 d.2 | KNR-W 2-01 0203-04 | Roboty ziemne wykonywane koparkami podsiębiernymi o pojemności łyżki 0.25 m3 w gruncie kat. III, gr. 10 cm. Pobocza strona lewa i prawa w km 2+003 - 6+337 strona prawa w km 3+072 - 6+337 strona lewa ((4334.0*0.50)-200.00+(3265*0.50)-100.00)*0.1 = 349.95 | m3 | 349.95 |  | 0
4 d.2 | KNR 2-31 1510-04 | Transport wewnętrzny kory z frezowania nawierzchni pojazdami samowyładowczymi na odległość do 3 km z załadunkiem mechanicznym 23837.0*0.05+349.95 = 1541.80 | t | 1541.8 |  | 0
|  | Razem roboty rozbiórkowe: | 0
3. |  | Podbudowa
5 d.3 | KNNR 6 1005-06 | Oczyszczenie mechaniczne istniejącej nawierzchni bitumicznej w km 2+003 - 6+337 szer. 5,50 m 4334.0*5.50 = 23837.00 | m2 | 23837 |  | 0
6 d.3 | KNNR 6 1005-07 | Skropienie emulsją asfaltową nawierzchni drogowych bitumicznych w km 2+003 - 6+337 szer. 5,50 m 4334.0*5.50 = 23837.00 | m2 | 23837 |  | 0
7 d.3 | KNNR 6 0108-02 | Wyrównanie istniejącej podbudowy mieszanką minerano-bitumiczną asfaltową AC 16W dla kategorii ruchu KR 3, średnia grubość warstwy 5 cm z dowozem z odległości ok. 15 km w km 2+003 - 6+337 szer. 5,50 m 4334.0*5.50*0.125 = 2979.63 | t | 2979.63 |  | 0
|  | Razem podbudowa: | 0
4. |  | Nawierzchnia
8 d.4 | KNNR 6 1005-07 | Skropienie między warstwowe emulsją asfaltową nawierzchni drogowych bitumicznych w km 2+003 - 6+337 szer. 5,50 m 4334.0*5.50 = 23837.00 | m2 | 23837 |  | 0
9 d.4 | KNNR 6 0309-03 | Wykonanie warstwy ścieralnej nawierzchni z mieszanek mineralno-bitumicznych asfaltowych AC 11S o grubości 5 cm po zagęszczeniu z dowozem z odlegości ok. 15 km w km 2+003 - 6+337 szer. 5,50 m 4334.0*5.50 = 23837.00 | m2 | 23837 |  | 0
|  | Razem nawierzchnia: | 0
5. |  | Pobocza
10 d.5 | KNR 2-31 1402-02 | Plantowanie poboczy poprzez wyrównanie z uzupełnieniem poboczy korą z frezowania i mieszanką z kruszywa łamanego 0/63, grubość warstwy po zagęszczeniu 15 cm, szerokość 0,50 m w km 2+003 - 6+337 strona prawa w km 3+072 - 6+337 strona lewa (4334.0*0.50)-200.00+(3265.0*0.50)-100.00 = 3499.50 | m2 | 3499.5 |  | 0
|  | Razem pobocza: | 0
6. |  | Regulacja studzienek
11 d.6 | KNR 2-31 1406-02 | Regulacja pionowa studzienek dla kratek ściekowych ulicznych 19,00 | szt. | 19 |  | 0
|  | Razem regulacja studzienek: | 0
7. |  | Zjazdy
12d.7 | KNNR 6 0806-02 | Regulacja wysokościowa krawężników betonowych na podsypce cementowo - piaskowej 10,0*25 | m | 250 |  | 0
13d.7 | KNNR 6 0805-07 | Regulacja wysokościowa nawierzchni z kostki brukowej betonowej na podsypce cementowo - piaskowej 10,0*2,0*25 | m2 | 500 |  | 0
|  | Razem zjazdy: | 0
Razem kosztorys ofertowy netto:
PODATEK VAT 23%:
Razem kosztorys brutto: