## KOSZTORYS INWESTORSKI
PRZEDMIAR - DROGA POWIATOWA nr 2714P RÓŻA - SĄTOPY
Lp | Podstawa | Opis + Wyliczenia | Jednostka Miar | Ilość
I | Roboty przygotowawcze
1. | Kalkulacja własna | Projekt organizacji ruchu | szt. | 1
2. | Kalkulacja własna | Roboty pomiarowe przy liniowych robotach ziemnych - trasa dróg w terenie równinnym - pozycja obejmuje wykonanie robót pomiarowych | szt. | 2.8
II | Nawierzchnia z mieszanki mineralno - bitumicznej
3. | AT 3/101/2 | Roboty remontowe, nawierzchnie bitumiczne, cięcie na głębokość 4-6·cm - cięcie asfaltu w miejscach połączeń starej i nowej nawierzchni | mb | 20
4. | AT 3/102/1 | Roboty remontowe, frezowanie nawierzchni bitumicznej z wywozem materiału z rozbiórki na odległość do 1·km, nawierzchnia gr. do 4·cm - destrukt do wykorzystania do utwardzenia poboczy | m2 | 500
5. | KNR 231/1004/5 | Oczyszczenie nawierzchni drogowych, mechaniczne, nawierzchnia ulepszona | m2 | 5600
6. | KNR 231/1004/7 | Skropienie istn. nawierzchni bitumicznej emulsją asfaltową | Mg | 12.663
7. | KNR 231/1402/5 | Ścinanie poboczy mechanicznie, grubości do 10·cm, nakłady podstawowe - ścinanie darniny lub gruntu z wyrównaniem i nadaniem wymaganego spadku - koryto pod tłuczeń - nawierzchnia poboczy | m2 | 1850
8. | KNR 231/310/1 | Nawierzchnie z mieszanek mineralno-bitumicznych grysowych, asfaltowe - warstwa wyrównująca - średnio gr. 2 cm. | m2 | 14070
9. | KNR 231/310/1 | Nawierzchnie z mieszanek mineralno-bitumicznych grysowych, asfaltowe, warstwa wiążąca o grubości 4·cm. | m2 | 14070
III | Roboty wykończeniowe (oznakowanie, porządkowe, ziemne, pobocza szerokość 2 x 0,75 m) | Krawężniki zjazdy
10. | Kalkulacja własna | Oznakowanie pionowe - zakup i ustawienie znaków zgodnie z projektem zamawiajacego | szt. | 18
11. | Kalkulacja własna | Wykonanie oznakowania oznakowania poziomego - cienkowarstwe | m2 | 385
12. | KNNR 6 0113-060-050 | Utwardzenie poboczy warstwą z kruszywa łamanego 0/31,5 mm ,grubość warstwy po zagęszczeniu 6 cm | m2 | 4179
SUMA pozycji